## tek0004
Model | DPO3014
Firmware Version | 2.23
Waveform Type | Analog
Point Format | Y
Horizontal Units | s
Horizontal Scale | 0.02
Horizontal Delay | 0
Sample Interval | 2e-05
Record Length | 10000
Gating | 0.0% to 100.0%
Probe Attenuation | 1
Vertical Units | V
Vertical Offset | 0
Vertical Scale | 0.1
Vertical Position | 0
Label
TIME | CH1
-0.1 | -0.012
-0.09998 | -0.012
-0.09996 | -0.012
-0.09994 | 0
-0.09992 | 0.004
-0.0999 | -0.004
-0.09988 | 0.008
-0.09986 | 0
-0.09984 | 0.004
-0.09982 | 0
-0.0998 | -0.004
-0.09978 | 0
-0.09976 | 0
-0.09974 | 0.004
-0.09972 | 0
-0.0997 | 0.004
-0.09968 | -0.004
-0.09966 | -0.004
-0.09964 | -0.008
-0.09962 | 0
-0.0996 | 0
-0.09958 | 0
-0.09956 | 0
-0.09954 | 0
-0.09952 | 0
-0.0995 | 0.004
-0.09948 | 0
-0.09946 | 0
-0.09944 | 0.004
-0.09942 | 0
-0.0994 | 0.004
-0.09938 | 0.008
-0.09936 | 0
-0.09934 | 0
-0.09932 | 0
-0.0993 | 0
-0.09928 | 0
-0.09926 | 0
-0.09924 | 0
-0.09922 | 0.004
-0.0992 | 0.008
-0.09918 | 0
-0.09916 | 0.004
-0.09914 | 0.008
-0.09912 | 0
-0.0991 | 0.004
-0.09908 | 0
-0.09906 | 0
-0.09904 | 0
-0.09902 | 0.004
-0.099 | 0.008
-0.09898 | 0.008
-0.09896 | 0.008
-0.09894 | 0.016
-0.09892 | 0.012
-0.0989 | 0.02
-0.09888 | 0.024
-0.09886 | 0.024
-0.09884 | 0.032
-0.09882 | 0.032
-0.0988 | 0.024
-0.09878 | 0.02
-0.09876 | 0.02
-0.09874 | 0.012
-0.09872 | 0.02
-0.0987 | 0.016
-0.09868 | 0.008
-0.09866 | 0
-0.09864 | 0
-0.09862 | 0.008
-0.0986 | 0.004
-0.09858 | 0.008
-0.09856 | 0.008
-0.09854 | 0.016
-0.09852 | 0.016
-0.0985 | 0.016
-0.09848 | 0.016
-0.09846 | 0.016
-0.09844 | 0.016
-0.09842 | 0.02
-0.0984 | 0.016
-0.09838 | 0.02
-0.09836 | 0.02
-0.09834 | 0.024
-0.09832 | 0.016
-0.0983 | 0.016
-0.09828 | 0.012
-0.09826 | 0.004
-0.09824 | 0.016
-0.09822 | 0.016
-0.0982 | 0.012
-0.09818 | 0.012
-0.09816 | 0.008
-0.09814 | 0
-0.09812 | 0.004
-0.0981 | 0.004
-0.09808 | 0.008
-0.09806 | 0.004
-0.09804 | 0.012
-0.09802 | 0.012
-0.098 | 0.016
-0.09798 | 0.016
-0.09796 | 0.012
-0.09794 | 0.012
-0.09792 | 0.008
-0.0979 | 0.008
-0.09788 | 0.008
-0.09786 | 0.008
-0.09784 | 0.008
-0.09782 | 0.012
-0.0978 | 0.012
-0.09778 | 0.008
-0.09776 | 0.012
-0.09774 | 0.008
-0.09772 | 0
-0.0977 | 0.008
-0.09768 | 0.008
-0.09766 | 0.008
-0.09764 | 0.016
-0.09762 | 0.008
-0.0976 | 0.008
-0.09758 | 0.012
-0.09756 | 0.012
-0.09754 | 0.012
-0.09752 | 0.008
-0.0975 | 0.02
-0.09748 | 0.008
-0.09746 | 0.008
-0.09744 | 0.008
-0.09742 | 0
-0.0974 | 0.008
-0.09738 | 0.012
-0.09736 | 0.012
-0.09734 | 0.012
-0.09732 | 0.012
-0.0973 | 0.012
-0.09728 | 0.008
-0.09726 | 0.012
-0.09724 | 0.012
-0.09722 | 0.008
-0.0972 | 0.004
-0.09718 | 0.012
-0.09716 | 0.016
-0.09714 | 0.012
-0.09712 | 0.008
-0.0971 | 0.012
-0.09708 | 0.012
-0.09706 | 0.016
-0.09704 | 0.016
-0.09702 | 0.012
-0.097 | 0.02
-0.09698 | 0.012
-0.09696 | 0.016
-0.09694 | 0.02
-0.09692 | 0.016
-0.0969 | 0.012
-0.09688 | 0.008
-0.09686 | 0.012
-0.09684 | 0.016
-0.09682 | 0.008
-0.0968 | 0.004
-0.09678 | 0.012
-0.09676 | 0
-0.09674 | 0.008
-0.09672 | 0.004
-0.0967 | 0.02
-0.09668 | 0.012
-0.09666 | 0.004
-0.09664 | 0.008
-0.09662 | 0.008
-0.0966 | 0.008
-0.09658 | 0.02
-0.09656 | 0.012
-0.09654 | 0.016
-0.09652 | 0.008
-0.0965 | 0.008
-0.09648 | 0.008
-0.09646 | 0.004
-0.09644 | 0.004
-0.09642 | 0
-0.0964 | 0.004
-0.09638 | -0.004
-0.09636 | 0.008
-0.09634 | 0
-0.09632 | 0
-0.0963 | 0.008
-0.09628 | 0.004
-0.09626 | 0.008
-0.09624 | 0.004
-0.09622 | 0.02
-0.0962 | 0.008
-0.09618 | 0.02
-0.09616 | 0.024
-0.09614 | 0.028
-0.09612 | 0.024
-0.0961 | 0.032
-0.09608 | 0.028
-0.09606 | 0.032
-0.09604 | 0.028
-0.09602 | 0.024
-0.096 | 0.024
-0.09598 | 0.024
-0.09596 | 0.016
-0.09594 | 0.016
-0.09592 | 0.02
-0.0959 | 0.016
-0.09588 | 0.008
-0.09586 | 0.004
-0.09584 | 0.016
-0.09582 | 0.012
-0.0958 | 0.016
-0.09578 | 0.016
-0.09576 | 0.012
-0.09574 | 0.02
-0.09572 | 0.008
-0.0957 | 0.012
-0.09568 | 0.016
-0.09566 | 0.02
-0.09564 | 0.016
-0.09562 | 0.008
-0.0956 | 0.02
-0.09558 | 0.012
-0.09556 | 0.012
-0.09554 | 0.016
-0.09552 | 0.004
-0.0955 | 0.016
-0.09548 | 0.008
-0.09546 | 0.004
-0.09544 | 0.012
-0.09542 | 0.012
-0.0954 | 0.008
-0.09538 | 0.008
-0.09536 | 0.012
-0.09534 | 0.012
-0.09532 | 0.008
-0.0953 | 0.012
-0.09528 | 0.008
-0.09526 | 0.02
-0.09524 | 0.008
-0.09522 | 0.02
-0.0952 | 0.004
-0.09518 | 0.004
-0.09516 | 0.012
-0.09514 | 0.004
-0.09512 | 0.008
-0.0951 | 0.016
-0.09508 | 0.02
-0.09506 | 0.008
-0.09504 | 0.012
-0.09502 | 0.008
-0.095 | 0.016
-0.09498 | 0.004
-0.09496 | 0.008
-0.09494 | 0.004
-0.09492 | 0.004
-0.0949 | 0.004
-0.09488 | 0.016
-0.09486 | 0.02
-0.09484 | 0.008
-0.09482 | 0
-0.0948 | 0.012
-0.09478 | 0.016
-0.09476 | 0
-0.09474 | 0
-0.09472 | 0.008
-0.0947 | 0.008
-0.09468 | 0.016
-0.09466 | 0.016
-0.09464 | 0.008
-0.09462 | 0.008
-0.0946 | 0.012
-0.09458 | 0.016
-0.09456 | 0.012
-0.09454 | 0.016
-0.09452 | 0.016
-0.0945 | 0.004
-0.09448 | 0.012
-0.09446 | 0.008
-0.09444 | 0.008
-0.09442 | 0.012
-0.0944 | 0.008
-0.09438 | 0.016
-0.09436 | 0.012
-0.09434 | 0.012
-0.09432 | 0.012
-0.0943 | 0.016
-0.09428 | 0.012
-0.09426 | 0.024
-0.09424 | 0.016
-0.09422 | 0.024
-0.0942 | 0.016
-0.09418 | 0.024
-0.09416 | 0.02
-0.09414 | 0.016
-0.09412 | 0.016
-0.0941 | 0.008
-0.09408 | 0.012
-0.09406 | 0.012
-0.09404 | 0.016
-0.09402 | 0.02
-0.094 | 0.02
-0.09398 | 0.004
-0.09396 | 0.008
-0.09394 | 0.02
-0.09392 | 0.012
-0.0939 | 0.008
-0.09388 | 0.008
-0.09386 | 0.012
-0.09384 | 0.008
-0.09382 | 0.004
-0.0938 | 0.008
-0.09378 | 0
-0.09376 | 0.008
-0.09374 | 0.004
-0.09372 | 0.004
-0.0937 | 0.012
-0.09368 | 0.016
-0.09366 | 0.024
-0.09364 | 0.028
-0.09362 | 0.036
-0.0936 | 0.044
-0.09358 | 0.052
-0.09356 | 0.06
-0.09354 | 0.064
-0.09352 | 0.076
-0.0935 | 0.084
-0.09348 | 0.1
-0.09346 | 0.104
-0.09344 | 0.112
-0.09342 | 0.14
-0.0934 | 0.148
-0.09338 | 0.156
-0.09336 | 0.168
-0.09334 | 0.168
-0.09332 | 0.172
-0.0933 | 0.18
-0.09328 | 0.196
-0.09326 | 0.188
-0.09324 | 0.192
-0.09322 | 0.192
-0.0932 | 0.2
-0.09318 | 0.196
-0.09316 | 0.2
-0.09314 | 0.196
-0.09312 | 0.192
-0.0931 | 0.192
-0.09308 | 0.192
-0.09306 | 0.192
-0.09304 | 0.188
-0.09302 | 0.188
-0.093 | 0.184
-0.09298 | 0.188
-0.09296 | 0.18
-0.09294 | 0.184
-0.09292 | 0.172
-0.0929 | 0.18
-0.09288 | 0.168
-0.09286 | 0.168
-0.09284 | 0.152
-0.09282 | 0.148
-0.0928 | 0.144
-0.09278 | 0.136
-0.09276 | 0.144
-0.09274 | 0.14
-0.09272 | 0.14
-0.0927 | 0.14
-0.09268 | 0.128
-0.09266 | 0.124
-0.09264 | 0.124
-0.09262 | 0.12
-0.0926 | 0.108
-0.09258 | 0.092
-0.09256 | 0.096
-0.09254 | 0.1
-0.09252 | 0.096
-0.0925 | 0.092
-0.09248 | 0.088
-0.09246 | 0.088
-0.09244 | 0.08
-0.09242 | 0.092
-0.0924 | 0.08
-0.09238 | 0.08
-0.09236 | 0.084
-0.09234 | 0.064
-0.09232 | 0.08
-0.0923 | 0.072
-0.09228 | 0.072
-0.09226 | 0.072
-0.09224 | 0.072
-0.09222 | 0.068
-0.0922 | 0.072
-0.09218 | 0.072
-0.09216 | 0.06
-0.09214 | 0.06
-0.09212 | 0.064
-0.0921 | 0.06
-0.09208 | 0.06
-0.09206 | 0.052
-0.09204 | 0.052
-0.09202 | 0.04
-0.092 | 0.052
-0.09198 | 0.04
-0.09196 | 0.052
-0.09194 | 0.044
-0.09192 | 0.04
-0.0919 | 0.032
-0.09188 | 0.032
-0.09186 | 0.024
-0.09184 | 0.024
-0.09182 | 0.028
-0.0918 | 0.016
-0.09178 | 0.028
-0.09176 | 0.02
-0.09174 | 0.02
-0.09172 | 0.016
-0.0917 | 0.02
-0.09168 | 0.008
-0.09166 | 0.016
-0.09164 | 0
-0.09162 | -0.004
-0.0916 | 0
-0.09158 | 0
-0.09156 | 0
-0.09154 | 0
-0.09152 | -0.004
-0.0915 | -0.004
-0.09148 | -0.004
-0.09146 | -0.004
-0.09144 | -0.004
-0.09142 | -0.004
-0.0914 | 0
-0.09138 | -0.008
-0.09136 | 0
-0.09134 | 0
-0.09132 | -0.004
-0.0913 | 0
-0.09128 | 0
-0.09126 | -0.004
-0.09124 | -0.004
-0.09122 | -0.004
-0.0912 | 0
-0.09118 | 0
-0.09116 | -0.004
-0.09114 | 0
-0.09112 | -0.004
-0.0911 | 0
-0.09108 | -0.008
-0.09106 | -0.004
-0.09104 | -0.008
-0.09102 | -0.004
-0.091 | -0.008
-0.09098 | -0.008
-0.09096 | -0.004
-0.09094 | 0
-0.09092 | 0
-0.0909 | -0.004
-0.09088 | 0
-0.09086 | -0.004
-0.09084 | 0
-0.09082 | -0.004
-0.0908 | -0.004
-0.09078 | -0.004
-0.09076 | -0.004
-0.09074 | -0.004
-0.09072 | -0.004
-0.0907 | 0
-0.09068 | 0
-0.09066 | -0.008
-0.09064 | -0.012
-0.09062 | -0.02
-0.0906 | -0.024
-0.09058 | -0.02
-0.09056 | -0.032
-0.09054 | -0.028
-0.09052 | -0.024
-0.0905 | -0.02
-0.09048 | -0.024
-0.09046 | -0.02
-0.09044 | -0.012
-0.09042 | -0.02
-0.0904 | -0.008
-0.09038 | -0.012
-0.09036 | -0.016
-0.09034 | -0.004
-0.09032 | -0.004
-0.0903 | -0.008
-0.09028 | -0.008
-0.09026 | -0.004
-0.09024 | -0.012
-0.09022 | -0.012
-0.0902 | -0.012
-0.09018 | -0.016
-0.09016 | -0.016
-0.09014 | -0.016
-0.09012 | -0.024
-0.0901 | -0.02
-0.09008 | -0.024
-0.09006 | -0.024
-0.09004 | -0.024
-0.09002 | -0.02
-0.09 | -0.016
-0.08998 | -0.016
-0.08996 | -0.02
-0.08994 | -0.012
-0.08992 | -0.024
-0.0899 | -0.016
-0.08988 | -0.016
-0.08986 | -0.012
-0.08984 | -0.008
-0.08982 | -0.012
-0.0898 | -0.004
-0.08978 | -0.012
-0.08976 | -0.016
-0.08974 | -0.012
-0.08972 | -0.012
-0.0897 | -0.012
-0.08968 | -0.012
-0.08966 | -0.008
-0.08964 | -0.016
-0.08962 | -0.012
-0.0896 | -0.012
-0.08958 | -0.004
-0.08956 | -0.004
-0.08954 | -0.016
-0.08952 | -0.012
-0.0895 | -0.012
-0.08948 | -0.008
-0.08946 | -0.004
-0.08944 | -0.012
-0.08942 | -0.008
-0.0894 | -0.008
-0.08938 | -0.012
-0.08936 | -0.008
-0.08934 | -0.012
-0.08932 | -0.012
-0.0893 | -0.012
-0.08928 | -0.012
-0.08926 | -0.004
-0.08924 | -0.012
-0.08922 | -0.008
-0.0892 | -0.008
-0.08918 | -0.016
-0.08916 | -0.016
-0.08914 | -0.012
-0.08912 | -0.004
-0.0891 | -0.008
-0.08908 | -0.004
-0.08906 | -0.012
-0.08904 | -0.012
-0.08902 | -0.004
-0.089 | -0.012
-0.08898 | -0.012
-0.08896 | -0.02
-0.08894 | -0.016
-0.08892 | -0.02
-0.0889 | -0.02
-0.08888 | -0.008
-0.08886 | -0.012
-0.08884 | -0.012
-0.08882 | -0.012
-0.0888 | -0.02
-0.08878 | -0.016
-0.08876 | -0.012
-0.08874 | -0.016
-0.08872 | -0.016
-0.0887 | -0.012
-0.08868 | -0.016
-0.08866 | -0.016
-0.08864 | -0.012
-0.08862 | -0.012
-0.0886 | -0.016
-0.08858 | -0.016
-0.08856 | -0.012
-0.08854 | -0.02
-0.08852 | -0.02
-0.0885 | -0.012
-0.08848 | -0.016
-0.08846 | -0.008
-0.08844 | -0.008
-0.08842 | -0.012
-0.0884 | -0.008
-0.08838 | -0.008
-0.08836 | -0.012
-0.08834 | -0.02
-0.08832 | -0.008
-0.0883 | -0.012
-0.08828 | -0.024
-0.08826 | -0.012
-0.08824 | -0.02
-0.08822 | -0.004
-0.0882 | -0.016
-0.08818 | -0.008
-0.08816 | -0.012
-0.08814 | -0.004
-0.08812 | -0.004
-0.0881 | -0.004
-0.08808 | -0.004
-0.08806 | 0
-0.08804 | -0.004
-0.08802 | 0
-0.088 | -0.004
-0.08798 | -0.008
-0.08796 | 0
-0.08794 | -0.004
-0.08792 | -0.004
-0.0879 | -0.016
-0.08788 | -0.012
-0.08786 | -0.016
-0.08784 | -0.024
-0.08782 | -0.024
-0.0878 | -0.028
-0.08778 | -0.028
-0.08776 | -0.028
-0.08774 | -0.028
-0.08772 | -0.028
-0.0877 | -0.028
-0.08768 | -0.036
-0.08766 | -0.02
-0.08764 | -0.028
-0.08762 | -0.02
-0.0876 | -0.024
-0.08758 | -0.016
-0.08756 | -0.016
-0.08754 | -0.016
-0.08752 | -0.016
-0.0875 | -0.012
-0.08748 | -0.016
-0.08746 | -0.012
-0.08744 | -0.012
-0.08742 | -0.02
-0.0874 | -0.016
-0.08738 | -0.016
-0.08736 | -0.02
-0.08734 | -0.024
-0.08732 | -0.02
-0.0873 | -0.02
-0.08728 | -0.02
-0.08726 | -0.016
-0.08724 | -0.02
-0.08722 | -0.02
-0.0872 | -0.016
-0.08718 | -0.02
-0.08716 | -0.008
-0.08714 | -0.012
-0.08712 | -0.008
-0.0871 | -0.016
-0.08708 | -0.008
-0.08706 | -0.012
-0.08704 | -0.008
-0.08702 | -0.02
-0.087 | -0.012
-0.08698 | -0.008
-0.08696 | -0.02
-0.08694 | -0.012
-0.08692 | -0.008
-0.0869 | -0.008
-0.08688 | -0.02
-0.08686 | -0.012
-0.08684 | -0.012
-0.08682 | -0.012
-0.0868 | -0.012
-0.08678 | -0.012
-0.08676 | -0.016
-0.08674 | -0.004
-0.08672 | -0.012
-0.0867 | -0.012
-0.08668 | -0.008
-0.08666 | -0.008
-0.08664 | -0.012
-0.08662 | -0.012
-0.0866 | -0.012
-0.08658 | -0.012
-0.08656 | -0.008
-0.08654 | -0.016
-0.08652 | -0.004
-0.0865 | -0.016
-0.08648 | -0.008
-0.08646 | -0.004
-0.08644 | -0.008
-0.08642 | -0.012
-0.0864 | -0.012
-0.08638 | -0.02
-0.08636 | -0.016
-0.08634 | -0.008
-0.08632 | -0.004
-0.0863 | -0.008
-0.08628 | -0.008
-0.08626 | -0.004
-0.08624 | -0.008
-0.08622 | -0.004
-0.0862 | -0.004
-0.08618 | -0.004
-0.08616 | -0.012
-0.08614 | -0.008
-0.08612 | -0.016
-0.0861 | -0.012
-0.08608 | -0.012
-0.08606 | -0.016
-0.08604 | -0.02
-0.08602 | -0.008
-0.086 | -0.02
-0.08598 | -0.004
-0.08596 | -0.012
-0.08594 | -0.016
-0.08592 | -0.008
-0.0859 | -0.02
-0.08588 | -0.016
-0.08586 | -0.024
-0.08584 | -0.024
-0.08582 | -0.02
-0.0858 | -0.012
-0.08578 | -0.012
-0.08576 | -0.012
-0.08574 | -0.004
-0.08572 | -0.008
-0.0857 | -0.012
-0.08568 | -0.008
-0.08566 | -0.012
-0.08564 | -0.012
-0.08562 | -0.012
-0.0856 | -0.016
-0.08558 | -0.016
-0.08556 | -0.012
-0.08554 | -0.012
-0.08552 | -0.008
-0.0855 | -0.012
-0.08548 | -0.008
-0.08546 | -0.012
-0.08544 | -0.012
-0.08542 | -0.004
-0.0854 | -0.008
-0.08538 | -0.012
-0.08536 | -0.016
-0.08534 | -0.028
-0.08532 | -0.024
-0.0853 | -0.04
-0.08528 | -0.044
-0.08526 | -0.052
-0.08524 | -0.052
-0.08522 | -0.06
-0.0852 | -0.064
-0.08518 | -0.072
-0.08516 | -0.076
-0.08514 | -0.096
-0.08512 | -0.116
-0.0851 | -0.12
-0.08508 | -0.14
-0.08506 | -0.152
-0.08504 | -0.156
-0.08502 | -0.18
-0.085 | -0.172
-0.08498 | -0.18
-0.08496 | -0.192
-0.08494 | -0.2
-0.08492 | -0.196
-0.0849 | -0.196
-0.08488 | -0.204
-0.08486 | -0.2
-0.08484 | -0.2
-0.08482 | -0.204
-0.0848 | -0.2
-0.08478 | -0.188
-0.08476 | -0.196
-0.08474 | -0.196
-0.08472 | -0.188
-0.0847 | -0.2
-0.08468 | -0.192
-0.08466 | -0.192
-0.08464 | -0.172
-0.08462 | -0.176
-0.0846 | -0.172
-0.08458 | -0.172
-0.08456 | -0.172
-0.08454 | -0.184
-0.08452 | -0.18
-0.0845 | -0.184
-0.08448 | -0.172
-0.08446 | -0.16
-0.08444 | -0.156
-0.08442 | -0.148
-0.0844 | -0.148
-0.08438 | -0.14
-0.08436 | -0.144
-0.08434 | -0.132
-0.08432 | -0.132
-0.0843 | -0.124
-0.08428 | -0.112
-0.08426 | -0.1
-0.08424 | -0.104
-0.08422 | -0.112
-0.0842 | -0.1
-0.08418 | -0.096
-0.08416 | -0.104
-0.08414 | -0.096
-0.08412 | -0.072
-0.0841 | -0.088
-0.08408 | -0.088
-0.08406 | -0.088
-0.08404 | -0.084
-0.08402 | -0.084
-0.084 | -0.08
-0.08398 | -0.072
-0.08396 | -0.076
-0.08394 | -0.08
-0.08392 | -0.076
-0.0839 | -0.068
-0.08388 | -0.08
-0.08386 | -0.064
-0.08384 | -0.06
-0.08382 | -0.06
-0.0838 | -0.076
-0.08378 | -0.064
-0.08376 | -0.056
-0.08374 | -0.052
-0.08372 | -0.052
-0.0837 | -0.056
-0.08368 | -0.052
-0.08366 | -0.044
-0.08364 | -0.048
-0.08362 | -0.048
-0.0836 | -0.044
-0.08358 | -0.04
-0.08356 | -0.04
-0.08354 | -0.036
-0.08352 | -0.036
-0.0835 | -0.028
-0.08348 | -0.024
-0.08346 | -0.02
-0.08344 | -0.024
-0.08342 | -0.028
-0.0834 | -0.016
-0.08338 | -0.02
-0.08336 | -0.016
-0.08334 | -0.02
-0.08332 | -0.004
-0.0833 | -0.008
-0.08328 | -0.004
-0.08326 | 0
-0.08324 | 0.004
-0.08322 | 0
-0.0832 | -0.004
-0.08318 | 0
-0.08316 | 0
-0.08314 | -0.004
-0.08312 | 0
-0.0831 | 0
-0.08308 | 0
-0.08306 | 0.008
-0.08304 | -0.004
-0.08302 | -0.004
-0.083 | 0.004
-0.08298 | 0.004
-0.08296 | -0.004
-0.08294 | 0
-0.08292 | 0
-0.0829 | 0
-0.08288 | 0
-0.08286 | 0
-0.08284 | 0.012
-0.08282 | 0.004
-0.0828 | 0
-0.08278 | 0
-0.08276 | 0.008
-0.08274 | 0.004
-0.08272 | 0.004
-0.0827 | 0.004
-0.08268 | 0
-0.08266 | 0.004
-0.08264 | 0
-0.08262 | 0
-0.0826 | 0
-0.08258 | 0.008
-0.08256 | 0
-0.08254 | 0
-0.08252 | 0.004
-0.0825 | 0.004
-0.08248 | 0.004
-0.08246 | 0
-0.08244 | 0
-0.08242 | 0
-0.0824 | -0.004
-0.08238 | 0.004
-0.08236 | 0
-0.08234 | 0.008
-0.08232 | 0.008
-0.0823 | 0.004
-0.08228 | 0.02
-0.08226 | 0.02
-0.08224 | 0.02
-0.08222 | 0.028
-0.0822 | 0.024
-0.08218 | 0.028
-0.08216 | 0.016
-0.08214 | 0.028
-0.08212 | 0.024
-0.0821 | 0.024
-0.08208 | 0.02
-0.08206 | 0.016
-0.08204 | 0.012
-0.08202 | 0.016
-0.082 | 0.008
-0.08198 | 0.008
-0.08196 | 0
-0.08194 | 0.016
-0.08192 | 0
-0.0819 | 0.008
-0.08188 | 0.016
-0.08186 | 0.004
-0.08184 | 0.016
-0.08182 | 0.012
-0.0818 | 0.016
-0.08178 | 0.024
-0.08176 | 0.02
-0.08174 | 0.02
-0.08172 | 0.016
-0.0817 | 0.02
-0.08168 | 0.016
-0.08166 | 0.016
-0.08164 | 0.016
-0.08162 | 0.012
-0.0816 | 0.012
-0.08158 | 0.008
-0.08156 | 0.016
-0.08154 | 0.012
-0.08152 | 0.016
-0.0815 | 0
-0.08148 | 0.008
-0.08146 | 0.012
-0.08144 | 0.012
-0.08142 | 0.012
-0.0814 | 0.012
-0.08138 | 0.008
-0.08136 | 0.008
-0.08134 | 0.016
-0.08132 | 0.012
-0.0813 | 0.008
-0.08128 | 0.016
-0.08126 | 0.012
-0.08124 | 0.008
-0.08122 | 0.016
-0.0812 | 0.008
-0.08118 | 0.012
-0.08116 | 0.008
-0.08114 | 0.008
-0.08112 | 0.008
-0.0811 | 0.004
-0.08108 | 0
-0.08106 | 0
-0.08104 | 0.004
-0.08102 | 0.012
-0.081 | 0.004
-0.08098 | 0.008
-0.08096 | 0.008
-0.08094 | 0.008
-0.08092 | 0.008
-0.0809 | 0.008
-0.08088 | 0.02
-0.08086 | 0.008
-0.08084 | 0.004
-0.08082 | 0.012
-0.0808 | 0.012
-0.08078 | 0.012
-0.08076 | 0.004
-0.08074 | 0.008
-0.08072 | 0.008
-0.0807 | 0.008
-0.08068 | 0.008
-0.08066 | 0.012
-0.08064 | 0.008
-0.08062 | 0.012
-0.0806 | 0.02
-0.08058 | 0.016
-0.08056 | 0.02
-0.08054 | 0.004
-0.08052 | 0.012
-0.0805 | 0.012
-0.08048 | 0.012
-0.08046 | 0.024
-0.08044 | 0.016
-0.08042 | 0.016
-0.0804 | 0.02
-0.08038 | 0.008
-0.08036 | 0.012
-0.08034 | 0.02
-0.08032 | 0.016
-0.0803 | 0.024
-0.08028 | 0.004
-0.08026 | 0.016
-0.08024 | 0.016
-0.08022 | 0.008
-0.0802 | 0.016
-0.08018 | 0.012
-0.08016 | 0.02
-0.08014 | 0.012
-0.08012 | 0.008
-0.0801 | 0.016
-0.08008 | 0.012
-0.08006 | 0.016
-0.08004 | 0.016
-0.08002 | 0.008
-0.08 | 0.02
-0.07998 | 0.02
-0.07996 | 0.016
-0.07994 | 0.008
-0.07992 | 0.012
-0.0799 | 0.012
-0.07988 | 0.004
-0.07986 | 0.02
-0.07984 | 0.008
-0.07982 | 0.008
-0.0798 | 0.008
-0.07978 | 0.004
-0.07976 | 0.008
-0.07974 | 0
-0.07972 | 0
-0.0797 | 0
-0.07968 | 0
-0.07966 | 0
-0.07964 | -0.008
-0.07962 | 0
-0.0796 | 0.004
-0.07958 | 0.012
-0.07956 | 0.012
-0.07954 | 0.008
-0.07952 | 0.008
-0.0795 | 0.02
-0.07948 | 0.028
-0.07946 | 0.028
-0.07944 | 0.028
-0.07942 | 0.032
-0.0794 | 0.028
-0.07938 | 0.024
-0.07936 | 0.028
-0.07934 | 0.028
-0.07932 | 0.02
-0.0793 | 0.02
-0.07928 | 0.02
-0.07926 | 0.016
-0.07924 | 0.016
-0.07922 | 0.02
-0.0792 | 0.008
-0.07918 | 0.004
-0.07916 | 0.012
-0.07914 | 0.016
-0.07912 | 0.016
-0.0791 | 0.02
-0.07908 | 0.02
-0.07906 | 0.02
-0.07904 | 0.012
-0.07902 | 0.02
-0.079 | 0.016
-0.07898 | 0.016
-0.07896 | 0.02
-0.07894 | 0.024
-0.07892 | 0.016
-0.0789 | 0.02
-0.07888 | 0.016
-0.07886 | 0.008
-0.07884 | 0.016
-0.07882 | 0.008
-0.0788 | 0.016
-0.07878 | 0.008
-0.07876 | 0.012
-0.07874 | 0.012
-0.07872 | 0.016
-0.0787 | 0.008
-0.07868 | 0.012
-0.07866 | 0.008
-0.07864 | 0.012
-0.07862 | 0.004
-0.0786 | 0.012
-0.07858 | 0.004
-0.07856 | 0.012
-0.07854 | 0.02
-0.07852 | 0.016
-0.0785 | 0.008
-0.07848 | 0.008
-0.07846 | 0.008
-0.07844 | 0.008
-0.07842 | 0.008
-0.0784 | 0.012
-0.07838 | 0.012
-0.07836 | 0.012
-0.07834 | 0.016
-0.07832 | 0.016
-0.0783 | 0.008
-0.07828 | 0.008
-0.07826 | 0
-0.07824 | 0.016
-0.07822 | 0.008
-0.0782 | 0.008
-0.07818 | 0.004
-0.07816 | 0.008
-0.07814 | 0.008
-0.07812 | 0.008
-0.0781 | 0.016
-0.07808 | 0.016
-0.07806 | 0.004
-0.07804 | 0.008
-0.07802 | 0.012
-0.078 | 0.008
-0.07798 | 0.012
-0.07796 | 0.016
-0.07794 | 0.016
-0.07792 | 0.016
-0.0779 | 0.02
-0.07788 | 0.016
-0.07786 | 0.02
-0.07784 | 0.012
-0.07782 | 0.004
-0.0778 | 0
-0.07778 | 0.008
-0.07776 | 0.004
-0.07774 | 0.024
-0.07772 | 0.016
-0.0777 | 0.012
-0.07768 | 0.012
-0.07766 | 0.012
-0.07764 | -0.004
-0.07762 | 0.012
-0.0776 | 0.012
-0.07758 | 0.016
-0.07756 | 0.012
-0.07754 | 0.016
-0.07752 | 0.008
-0.0775 | 0.004
-0.07748 | 0.008
-0.07746 | 0.008
-0.07744 | 0.008
-0.07742 | 0.012
-0.0774 | 0.02
-0.07738 | 0.016
-0.07736 | 0.02
-0.07734 | 0.008
-0.07732 | 0.008
-0.0773 | 0.012
-0.07728 | 0.008
-0.07726 | 0.008
-0.07724 | 0.008
-0.07722 | 0.008
-0.0772 | 0
-0.07718 | 0.012
-0.07716 | 0.004
-0.07714 | 0.008
-0.07712 | 0.012
-0.0771 | 0.004
-0.07708 | 0.008
-0.07706 | 0.004
-0.07704 | 0.008
-0.07702 | 0.008
-0.077 | 0.016
-0.07698 | 0.024
-0.07696 | 0.036
-0.07694 | 0.04
-0.07692 | 0.044
-0.0769 | 0.06
-0.07688 | 0.056
-0.07686 | 0.068
-0.07684 | 0.08
-0.07682 | 0.088
-0.0768 | 0.104
-0.07678 | 0.124
-0.07676 | 0.128
-0.07674 | 0.136
-0.07672 | 0.156
-0.0767 | 0.168
-0.07668 | 0.188
-0.07666 | 0.188
-0.07664 | 0.196
-0.07662 | 0.2
-0.0766 | 0.2
-0.07658 | 0.208
-0.07656 | 0.2
-0.07654 | 0.192
-0.07652 | 0.2
-0.0765 | 0.192
-0.07648 | 0.192
-0.07646 | 0.192
-0.07644 | 0.196
-0.07642 | 0.208
-0.0764 | 0.192
-0.07638 | 0.192
-0.07636 | 0.188
-0.07634 | 0.18
-0.07632 | 0.188
-0.0763 | 0.172
-0.07628 | 0.176
-0.07626 | 0.168
-0.07624 | 0.176
-0.07622 | 0.168
-0.0762 | 0.152
-0.07618 | 0.16
-0.07616 | 0.16
-0.07614 | 0.16
-0.07612 | 0.156
-0.0761 | 0.156
-0.07608 | 0.14
-0.07606 | 0.136
-0.07604 | 0.128
-0.07602 | 0.124
-0.076 | 0.116
-0.07598 | 0.116
-0.07596 | 0.12
-0.07594 | 0.116
-0.07592 | 0.112
-0.0759 | 0.096
-0.07588 | 0.092
-0.07586 | 0.104
-0.07584 | 0.1
-0.07582 | 0.092
-0.0758 | 0.08
-0.07578 | 0.092
-0.07576 | 0.084
-0.07574 | 0.072
-0.07572 | 0.08
-0.0757 | 0.08
-0.07568 | 0.072
-0.07566 | 0.08
-0.07564 | 0.076
-0.07562 | 0.08
-0.0756 | 0.068
-0.07558 | 0.068
-0.07556 | 0.068
-0.07554 | 0.064
-0.07552 | 0.072
-0.0755 | 0.068
-0.07548 | 0.06
-0.07546 | 0.056
-0.07544 | 0.052
-0.07542 | 0.056
-0.0754 | 0.048
-0.07538 | 0.056
-0.07536 | 0.052
-0.07534 | 0.056
-0.07532 | 0.056
-0.0753 | 0.052
-0.07528 | 0.048
-0.07526 | 0.044
-0.07524 | 0.04
-0.07522 | 0.032
-0.0752 | 0.028
-0.07518 | 0.02
-0.07516 | 0.024
-0.07514 | 0.02
-0.07512 | 0.024
-0.0751 | 0.016
-0.07508 | 0.024
-0.07506 | 0.02
-0.07504 | 0.016
-0.07502 | 0.012
-0.075 | 0.012
-0.07498 | 0.008
-0.07496 | 0.004
-0.07494 | -0.004
-0.07492 | -0.004
-0.0749 | 0
-0.07488 | -0.008
-0.07486 | 0
-0.07484 | -0.004
-0.07482 | -0.004
-0.0748 | -0.004
-0.07478 | -0.004
-0.07476 | -0.004
-0.07474 | -0.004
-0.07472 | 0
-0.0747 | -0.004
-0.07468 | 0
-0.07466 | 0
-0.07464 | -0.004
-0.07462 | -0.004
-0.0746 | -0.004
-0.07458 | -0.004
-0.07456 | 0
-0.07454 | -0.004
-0.07452 | 0
-0.0745 | -0.008
-0.07448 | 0
-0.07446 | -0.004
-0.07444 | -0.008
-0.07442 | -0.004
-0.0744 | -0.008
-0.07438 | -0.004
-0.07436 | -0.008
-0.07434 | -0.008
-0.07432 | -0.004
-0.0743 | -0.008
-0.07428 | -0.008
-0.07426 | -0.004
-0.07424 | -0.004
-0.07422 | -0.004
-0.0742 | -0.004
-0.07418 | -0.004
-0.07416 | -0.008
-0.07414 | -0.008
-0.07412 | -0.004
-0.0741 | 0
-0.07408 | -0.004
-0.07406 | -0.004
-0.07404 | -0.004
-0.07402 | -0.004
-0.074 | -0.004
-0.07398 | -0.012
-0.07396 | -0.02
-0.07394 | -0.024
-0.07392 | -0.024
-0.0739 | -0.028
-0.07388 | -0.028
-0.07386 | -0.02
-0.07384 | -0.02
-0.07382 | -0.024
-0.0738 | -0.02
-0.07378 | -0.024
-0.07376 | -0.024
-0.07374 | -0.02
-0.07372 | -0.016
-0.0737 | -0.012
-0.07368 | -0.012
-0.07366 | -0.008
-0.07364 | -0.004
-0.07362 | -0.012
-0.0736 | -0.008
-0.07358 | -0.012
-0.07356 | -0.004
-0.07354 | -0.004
-0.07352 | -0.016
-0.0735 | -0.004
-0.07348 | -0.012
-0.07346 | -0.016
-0.07344 | -0.02
-0.07342 | -0.02
-0.0734 | -0.02
-0.07338 | -0.02
-0.07336 | -0.02
-0.07334 | -0.02
-0.07332 | -0.016
-0.0733 | -0.012
-0.07328 | -0.016
-0.07326 | -0.012
-0.07324 | -0.016
-0.07322 | -0.012
-0.0732 | -0.008
-0.07318 | -0.012
-0.07316 | -0.012
-0.07314 | -0.016
-0.07312 | -0.016
-0.0731 | -0.012
-0.07308 | -0.012
-0.07306 | -0.012
-0.07304 | -0.02
-0.07302 | -0.016
-0.073 | -0.012
-0.07298 | -0.02
-0.07296 | -0.004
-0.07294 | -0.02
-0.07292 | -0.02
-0.0729 | -0.016
-0.07288 | -0.004
-0.07286 | -0.004
-0.07284 | -0.012
-0.07282 | -0.012
-0.0728 | -0.012
-0.07278 | -0.008
-0.07276 | -0.012
-0.07274 | -0.004
-0.07272 | -0.004
-0.0727 | -0.012
-0.07268 | -0.008
-0.07266 | -0.012
-0.07264 | -0.004
-0.07262 | -0.008
-0.0726 | -0.004
-0.07258 | -0.012
-0.07256 | -0.008
-0.07254 | -0.012
-0.07252 | -0.016
-0.0725 | -0.02
-0.07248 | -0.012
-0.07246 | -0.012
-0.07244 | -0.008
-0.07242 | -0.012
-0.0724 | -0.004
-0.07238 | -0.012
-0.07236 | -0.012
-0.07234 | -0.012
-0.07232 | -0.02
-0.0723 | -0.02
-0.07228 | -0.016
-0.07226 | -0.012
-0.07224 | -0.024
-0.07222 | -0.012
-0.0722 | -0.008
-0.07218 | -0.02
-0.07216 | -0.012
-0.07214 | -0.02
-0.07212 | -0.012
-0.0721 | -0.008
-0.07208 | -0.016
-0.07206 | -0.016
-0.07204 | -0.012
-0.07202 | -0.012
-0.072 | -0.016
-0.07198 | -0.012
-0.07196 | -0.012
-0.07194 | -0.02
-0.07192 | -0.016
-0.0719 | -0.02
-0.07188 | -0.02
-0.07186 | -0.012
-0.07184 | -0.012
-0.07182 | -0.008
-0.0718 | -0.02
-0.07178 | -0.012
-0.07176 | -0.02
-0.07174 | -0.012
-0.07172 | -0.012
-0.0717 | -0.008
-0.07168 | -0.012
-0.07166 | -0.016
-0.07164 | -0.004
-0.07162 | -0.016
-0.0716 | -0.008
-0.07158 | -0.012
-0.07156 | -0.004
-0.07154 | -0.012
-0.07152 | -0.012
-0.0715 | -0.012
-0.07148 | -0.012
-0.07146 | -0.012
-0.07144 | 0
-0.07142 | -0.004
-0.0714 | -0.004
-0.07138 | 0
-0.07136 | -0.004
-0.07134 | 0.008
-0.07132 | -0.004
-0.0713 | 0
-0.07128 | -0.008
-0.07126 | -0.004
-0.07124 | -0.012
-0.07122 | -0.012
-0.0712 | -0.008
-0.07118 | -0.02
-0.07116 | -0.02
-0.07114 | -0.028
-0.07112 | -0.036
-0.0711 | -0.028
-0.07108 | -0.032
-0.07106 | -0.024
-0.07104 | -0.024
-0.07102 | -0.028
-0.071 | -0.028
-0.07098 | -0.02
-0.07096 | -0.02
-0.07094 | -0.016
-0.07092 | -0.012
-0.0709 | -0.016
-0.07088 | -0.016
-0.07086 | -0.012
-0.07084 | -0.012
-0.07082 | -0.016
-0.0708 | -0.016
-0.07078 | -0.016
-0.07076 | -0.02
-0.07074 | -0.012
-0.07072 | -0.024
-0.0707 | -0.024
-0.07068 | -0.024
-0.07066 | -0.012
-0.07064 | -0.024
-0.07062 | -0.02
-0.0706 | -0.02
-0.07058 | -0.02
-0.07056 | -0.012
-0.07054 | -0.012
-0.07052 | -0.016
-0.0705 | -0.004
-0.07048 | -0.016
-0.07046 | -0.012
-0.07044 | -0.016
-0.07042 | -0.004
-0.0704 | -0.024
-0.07038 | -0.008
-0.07036 | -0.012
-0.07034 | -0.012
-0.07032 | -0.012
-0.0703 | -0.012
-0.07028 | -0.008
-0.07026 | -0.024
-0.07024 | -0.016
-0.07022 | -0.012
-0.0702 | -0.012
-0.07018 | -0.02
-0.07016 | -0.004
-0.07014 | -0.012
-0.07012 | -0.004
-0.0701 | -0.012
-0.07008 | -0.012
-0.07006 | -0.012
-0.07004 | -0.004
-0.07002 | -0.012
-0.07 | -0.008
-0.06998 | -0.008
-0.06996 | -0.008
-0.06994 | -0.004
-0.06992 | -0.012
-0.0699 | -0.012
-0.06988 | -0.012
-0.06986 | -0.004
-0.06984 | -0.012
-0.06982 | -0.004
-0.0698 | -0.012
-0.06978 | -0.016
-0.06976 | -0.012
-0.06974 | -0.008
-0.06972 | -0.008
-0.0697 | -0.016
-0.06968 | -0.02
-0.06966 | -0.016
-0.06964 | -0.012
-0.06962 | -0.004
-0.0696 | -0.008
-0.06958 | -0.004
-0.06956 | -0.004
-0.06954 | -0.004
-0.06952 | -0.004
-0.0695 | -0.004
-0.06948 | -0.008
-0.06946 | -0.02
-0.06944 | -0.02
-0.06942 | -0.024
-0.0694 | -0.012
-0.06938 | -0.02
-0.06936 | -0.008
-0.06934 | -0.004
-0.06932 | -0.012
-0.0693 | -0.02
-0.06928 | -0.016
-0.06926 | -0.016
-0.06924 | -0.024
-0.06922 | -0.024
-0.0692 | -0.024
-0.06918 | -0.032
-0.06916 | -0.016
-0.06914 | -0.016
-0.06912 | -0.016
-0.0691 | -0.008
-0.06908 | -0.012
-0.06906 | -0.016
-0.06904 | -0.016
-0.06902 | -0.016
-0.069 | -0.016
-0.06898 | -0.012
-0.06896 | -0.004
-0.06894 | -0.012
-0.06892 | -0.016
-0.0689 | -0.016
-0.06888 | -0.008
-0.06886 | -0.012
-0.06884 | -0.016
-0.06882 | -0.012
-0.0688 | -0.008
-0.06878 | -0.008
-0.06876 | -0.008
-0.06874 | -0.004
-0.06872 | -0.008
-0.0687 | -0.012
-0.06868 | -0.012
-0.06866 | -0.024
-0.06864 | -0.036
-0.06862 | -0.024
-0.0686 | -0.044
-0.06858 | -0.044
-0.06856 | -0.052
-0.06854 | -0.056
-0.06852 | -0.068
-0.0685 | -0.076
-0.06848 | -0.092
-0.06846 | -0.104
-0.06844 | -0.116
-0.06842 | -0.128
-0.0684 | -0.144
-0.06838 | -0.152
-0.06836 | -0.172
-0.06834 | -0.184
-0.06832 | -0.184
-0.0683 | -0.192
-0.06828 | -0.196
-0.06826 | -0.2
-0.06824 | -0.2
-0.06822 | -0.204
-0.0682 | -0.2
-0.06818 | -0.204
-0.06816 | -0.2
-0.06814 | -0.204
-0.06812 | -0.196
-0.0681 | -0.2
-0.06808 | -0.192
-0.06806 | -0.188
-0.06804 | -0.192
-0.06802 | -0.168
-0.068 | -0.196
-0.06798 | -0.188
-0.06796 | -0.184
-0.06794 | -0.184
-0.06792 | -0.188
-0.0679 | -0.18
-0.06788 | -0.172
-0.06786 | -0.172
-0.06784 | -0.144
-0.06782 | -0.152
-0.0678 | -0.14
-0.06778 | -0.152
-0.06776 | -0.144
-0.06774 | -0.148
-0.06772 | -0.14
-0.0677 | -0.14
-0.06768 | -0.128
-0.06766 | -0.116
-0.06764 | -0.112
-0.06762 | -0.116
-0.0676 | -0.108
-0.06758 | -0.104
-0.06756 | -0.104
-0.06754 | -0.112
-0.06752 | -0.092
-0.0675 | -0.092
-0.06748 | -0.096
-0.06746 | -0.092
-0.06744 | -0.084
-0.06742 | -0.088
-0.0674 | -0.08
-0.06738 | -0.08
-0.06736 | -0.084
-0.06734 | -0.084
-0.06732 | -0.08
-0.0673 | -0.076
-0.06728 | -0.072
-0.06726 | -0.076
-0.06724 | -0.068
-0.06722 | -0.068
-0.0672 | -0.068
-0.06718 | -0.068
-0.06716 | -0.064
-0.06714 | -0.068
-0.06712 | -0.064
-0.0671 | -0.064
-0.06708 | -0.052
-0.06706 | -0.06
-0.06704 | -0.056
-0.06702 | -0.052
-0.067 | -0.052
-0.06698 | -0.048
-0.06696 | -0.056
-0.06694 | -0.048
-0.06692 | -0.044
-0.0669 | -0.032
-0.06688 | -0.036
-0.06686 | -0.02
-0.06684 | -0.028
-0.06682 | -0.02
-0.0668 | -0.028
-0.06678 | -0.028
-0.06676 | -0.024
-0.06674 | -0.02
-0.06672 | -0.02
-0.0667 | -0.02
-0.06668 | -0.008
-0.06666 | -0.02
-0.06664 | -0.008
-0.06662 | -0.004
-0.0666 | 0.004
-0.06658 | 0
-0.06656 | 0.004
-0.06654 | 0
-0.06652 | 0
-0.0665 | 0
-0.06648 | 0
-0.06646 | 0
-0.06644 | 0
-0.06642 | 0.004
-0.0664 | 0
-0.06638 | 0
-0.06636 | 0
-0.06634 | -0.004
-0.06632 | 0
-0.0663 | 0
-0.06628 | 0
-0.06626 | 0
-0.06624 | 0
-0.06622 | 0
-0.0662 | 0.004
-0.06618 | 0.008
-0.06616 | 0.004
-0.06614 | -0.004
-0.06612 | 0
-0.0661 | 0.008
-0.06608 | 0.004
-0.06606 | 0
-0.06604 | 0.004
-0.06602 | 0
-0.066 | 0.004
-0.06598 | 0.004
-0.06596 | 0.004
-0.06594 | 0
-0.06592 | 0.004
-0.0659 | 0.008
-0.06588 | 0
-0.06586 | 0.004
-0.06584 | 0
-0.06582 | -0.004
-0.0658 | 0.008
-0.06578 | -0.004
-0.06576 | 0
-0.06574 | 0
-0.06572 | 0
-0.0657 | 0
-0.06568 | 0.004
-0.06566 | 0.008
-0.06564 | 0.012
-0.06562 | 0.016
-0.0656 | 0.016
-0.06558 | 0.016
-0.06556 | 0.024
-0.06554 | 0.028
-0.06552 | 0.028
-0.0655 | 0.024
-0.06548 | 0.028
-0.06546 | 0.02
-0.06544 | 0.02
-0.06542 | 0.016
-0.0654 | 0.008
-0.06538 | 0.016
-0.06536 | 0.02
-0.06534 | 0.008
-0.06532 | 0.004
-0.0653 | 0.004
-0.06528 | 0
-0.06526 | 0.004
-0.06524 | 0.008
-0.06522 | 0.008
-0.0652 | 0.008
-0.06518 | 0.008
-0.06516 | 0.008
-0.06514 | 0.02
-0.06512 | 0.012
-0.0651 | 0.016
-0.06508 | 0.02
-0.06506 | 0.016
-0.06504 | 0.02
-0.06502 | 0.012
-0.065 | 0.016
-0.06498 | 0.02
-0.06496 | 0.016
-0.06494 | 0.016
-0.06492 | 0.02
-0.0649 | 0.008
-0.06488 | 0.012
-0.06486 | 0.008
-0.06484 | 0.016
-0.06482 | 0.008
-0.0648 | 0.008
-0.06478 | 0.012
-0.06476 | 0.016
-0.06474 | 0.012
-0.06472 | 0.004
-0.0647 | 0.008
-0.06468 | 0.004
-0.06466 | 0.008
-0.06464 | 0.012
-0.06462 | 0.012
-0.0646 | 0.012
-0.06458 | 0.008
-0.06456 | 0.012
-0.06454 | 0.008
-0.06452 | 0.008
-0.0645 | 0.008
-0.06448 | 0.012
-0.06446 | 0.004
-0.06444 | 0.004
-0.06442 | 0.008
-0.0644 | 0.016
-0.06438 | 0.008
-0.06436 | 0.008
-0.06434 | 0
-0.06432 | 0.008
-0.0643 | 0.004
-0.06428 | 0.012
-0.06426 | 0.016
-0.06424 | 0.016
-0.06422 | 0.008
-0.0642 | 0.012
-0.06418 | 0.012
-0.06416 | 0.016
-0.06414 | 0.012
-0.06412 | 0.004
-0.0641 | 0.008
-0.06408 | 0.008
-0.06406 | 0
-0.06404 | 0.008
-0.06402 | 0.016
-0.064 | 0.008
-0.06398 | 0.016
-0.06396 | 0.008
-0.06394 | 0.016
-0.06392 | 0.02
-0.0639 | 0.012
-0.06388 | 0.008
-0.06386 | 0.012
-0.06384 | 0.012
-0.06382 | 0.012
-0.0638 | 0.016
-0.06378 | 0.016
-0.06376 | 0.012
-0.06374 | 0.012
-0.06372 | 0.012
-0.0637 | 0.012
-0.06368 | 0.012
-0.06366 | 0.016
-0.06364 | 0.016
-0.06362 | 0.016
-0.0636 | 0.02
-0.06358 | 0.008
-0.06356 | 0.008
-0.06354 | 0.008
-0.06352 | 0.016
-0.0635 | 0.02
-0.06348 | 0.012
-0.06346 | 0.012
-0.06344 | 0.008
-0.06342 | 0.012
-0.0634 | 0.016
-0.06338 | 0.016
-0.06336 | 0.008
-0.06334 | 0.016
-0.06332 | 0.008
-0.0633 | 0.008
-0.06328 | 0.012
-0.06326 | 0.012
-0.06324 | 0.012
-0.06322 | 0.012
-0.0632 | 0.012
-0.06318 | 0.004
-0.06316 | 0.012
-0.06314 | 0.008
-0.06312 | 0.012
-0.0631 | 0
-0.06308 | 0.004
-0.06306 | 0
-0.06304 | -0.004
-0.06302 | 0
-0.063 | 0
-0.06298 | 0
-0.06296 | 0.004
-0.06294 | 0.008
-0.06292 | 0
-0.0629 | 0.012
-0.06288 | 0.012
-0.06286 | 0.012
-0.06284 | 0.024
-0.06282 | 0.02
-0.0628 | 0.02
-0.06278 | 0.028
-0.06276 | 0.024
-0.06274 | 0.028
-0.06272 | 0.028
-0.0627 | 0.024
-0.06268 | 0.028
-0.06266 | 0.016
-0.06264 | 0.024
-0.06262 | 0.016
-0.0626 | 0.02
-0.06258 | 0.012
-0.06256 | 0.016
-0.06254 | 0.012
-0.06252 | 0.008
-0.0625 | 0.016
-0.06248 | 0.016
-0.06246 | 0.008
-0.06244 | 0.008
-0.06242 | 0.012
-0.0624 | 0.012
-0.06238 | 0.024
-0.06236 | 0.016
-0.06234 | 0.016
-0.06232 | 0.024
-0.0623 | 0.012
-0.06228 | 0.016
-0.06226 | 0.02
-0.06224 | 0.008
-0.06222 | 0.02
-0.0622 | 0.016
-0.06218 | 0.008
-0.06216 | 0.016
-0.06214 | 0.008
-0.06212 | 0.008
-0.0621 | 0.016
-0.06208 | 0.012
-0.06206 | 0.016
-0.06204 | 0.008
-0.06202 | 0
-0.062 | 0.012
-0.06198 | 0.016
-0.06196 | 0.012
-0.06194 | 0.012
-0.06192 | 0.016
-0.0619 | 0.012
-0.06188 | 0.004
-0.06186 | 0.016
-0.06184 | 0.012
-0.06182 | 0.004
-0.0618 | 0.012
-0.06178 | 0.012
-0.06176 | 0.012
-0.06174 | 0.016
-0.06172 | 0.008
-0.0617 | 0.004
-0.06168 | 0.016
-0.06166 | 0.008
-0.06164 | 0.012
-0.06162 | 0.008
-0.0616 | 0
-0.06158 | 0.008
-0.06156 | 0.004
-0.06154 | 0.012
-0.06152 | 0.004
-0.0615 | 0.016
-0.06148 | 0.004
-0.06146 | 0.004
-0.06144 | 0
-0.06142 | 0.02
-0.0614 | 0.016
-0.06138 | 0.016
-0.06136 | 0.004
-0.06134 | 0
-0.06132 | 0
-0.0613 | 0.008
-0.06128 | 0.012
-0.06126 | 0.008
-0.06124 | 0.012
-0.06122 | 0.012
-0.0612 | 0.016
-0.06118 | 0.028
-0.06116 | 0.012
-0.06114 | 0.016
-0.06112 | 0.028
-0.0611 | 0.016
-0.06108 | 0.012
-0.06106 | 0.012
-0.06104 | 0.004
-0.06102 | 0.004
-0.061 | 0.012
-0.06098 | 0.02
-0.06096 | 0.016
-0.06094 | 0.016
-0.06092 | 0.008
-0.0609 | 0.016
-0.06088 | 0.008
-0.06086 | 0.016
-0.06084 | 0.008
-0.06082 | 0.012
-0.0608 | 0.008
-0.06078 | 0.016
-0.06076 | 0.016
-0.06074 | 0.008
-0.06072 | 0.012
-0.0607 | 0.012
-0.06068 | 0.012
-0.06066 | 0.004
-0.06064 | 0.008
-0.06062 | 0.012
-0.0606 | 0.016
-0.06058 | 0.012
-0.06056 | 0.008
-0.06054 | 0.004
-0.06052 | 0.004
-0.0605 | 0.008
-0.06048 | 0.004
-0.06046 | 0.008
-0.06044 | 0.008
-0.06042 | 0.008
-0.0604 | 0.004
-0.06038 | 0.004
-0.06036 | 0.016
-0.06034 | 0.016
-0.06032 | 0.02
-0.0603 | 0.032
-0.06028 | 0.032
-0.06026 | 0.044
-0.06024 | 0.052
-0.06022 | 0.052
-0.0602 | 0.072
-0.06018 | 0.08
-0.06016 | 0.088
-0.06014 | 0.1
-0.06012 | 0.112
-0.0601 | 0.124
-0.06008 | 0.144
-0.06006 | 0.156
-0.06004 | 0.168
-0.06002 | 0.172
-0.06 | 0.188
-0.05998 | 0.188
-0.05996 | 0.188
-0.05994 | 0.2
-0.05992 | 0.188
-0.0599 | 0.192
-0.05988 | 0.204
-0.05986 | 0.192
-0.05984 | 0.2
-0.05982 | 0.2
-0.0598 | 0.192
-0.05978 | 0.192
-0.05976 | 0.196
-0.05974 | 0.192
-0.05972 | 0.192
-0.0597 | 0.192
-0.05968 | 0.192
-0.05966 | 0.184
-0.05964 | 0.18
-0.05962 | 0.172
-0.0596 | 0.172
-0.05958 | 0.18
-0.05956 | 0.168
-0.05954 | 0.184
-0.05952 | 0.18
-0.0595 | 0.172
-0.05948 | 0.168
-0.05946 | 0.16
-0.05944 | 0.152
-0.05942 | 0.144
-0.0594 | 0.148
-0.05938 | 0.144
-0.05936 | 0.136
-0.05934 | 0.124
-0.05932 | 0.124
-0.0593 | 0.12
-0.05928 | 0.108
-0.05926 | 0.1
-0.05924 | 0.096
-0.05922 | 0.104
-0.0592 | 0.092
-0.05918 | 0.092
-0.05916 | 0.092
-0.05914 | 0.096
-0.05912 | 0.084
-0.0591 | 0.08
-0.05908 | 0.08
-0.05906 | 0.076
-0.05904 | 0.08
-0.05902 | 0.08
-0.059 | 0.068
-0.05898 | 0.08
-0.05896 | 0.072
-0.05894 | 0.064
-0.05892 | 0.072
-0.0589 | 0.064
-0.05888 | 0.072
-0.05886 | 0.064
-0.05884 | 0.076
-0.05882 | 0.056
-0.0588 | 0.06
-0.05878 | 0.06
-0.05876 | 0.064
-0.05874 | 0.056
-0.05872 | 0.056
-0.0587 | 0.056
-0.05868 | 0.052
-0.05866 | 0.044
-0.05864 | 0.052
-0.05862 | 0.052
-0.0586 | 0.048
-0.05858 | 0.044
-0.05856 | 0.036
-0.05854 | 0.032
-0.05852 | 0.024
-0.0585 | 0.02
-0.05848 | 0.024
-0.05846 | 0.024
-0.05844 | 0.024
-0.05842 | 0.024
-0.0584 | 0.028
-0.05838 | 0.02
-0.05836 | 0.016
-0.05834 | 0.012
-0.05832 | 0.008
-0.0583 | 0
-0.05828 | 0.004
-0.05826 | 0
-0.05824 | -0.004
-0.05822 | -0.004
-0.0582 | -0.008
-0.05818 | -0.012
-0.05816 | 0.004
-0.05814 | -0.004
-0.05812 | -0.004
-0.0581 | 0
-0.05808 | -0.008
-0.05806 | -0.004
-0.05804 | -0.004
-0.05802 | 0
-0.058 | 0
-0.05798 | -0.004
-0.05796 | -0.004
-0.05794 | 0
-0.05792 | 0
-0.0579 | 0.004
-0.05788 | 0
-0.05786 | -0.004
-0.05784 | 0
-0.05782 | -0.008
-0.0578 | -0.004
-0.05778 | -0.004
-0.05776 | -0.004
-0.05774 | -0.004
-0.05772 | 0
-0.0577 | -0.008
-0.05768 | -0.004
-0.05766 | -0.008
-0.05764 | -0.004
-0.05762 | -0.004
-0.0576 | -0.004
-0.05758 | -0.004
-0.05756 | 0
-0.05754 | 0
-0.05752 | 0
-0.0575 | -0.004
-0.05748 | 0
-0.05746 | -0.004
-0.05744 | -0.004
-0.05742 | 0
-0.0574 | -0.004
-0.05738 | -0.008
-0.05736 | -0.004
-0.05734 | -0.008
-0.05732 | -0.012
-0.0573 | -0.008
-0.05728 | -0.012
-0.05726 | -0.016
-0.05724 | -0.016
-0.05722 | -0.028
-0.0572 | -0.032
-0.05718 | -0.024
-0.05716 | -0.024
-0.05714 | -0.028
-0.05712 | -0.032
-0.0571 | -0.016
-0.05708 | -0.024
-0.05706 | -0.016
-0.05704 | -0.016
-0.05702 | -0.016
-0.057 | -0.012
-0.05698 | -0.008
-0.05696 | -0.008
-0.05694 | -0.008
-0.05692 | -0.012
-0.0569 | -0.004
-0.05688 | -0.016
-0.05686 | -0.016
-0.05684 | -0.02
-0.05682 | -0.02
-0.0568 | -0.012
-0.05678 | -0.024
-0.05676 | -0.028
-0.05674 | -0.02
-0.05672 | -0.02
-0.0567 | -0.02
-0.05668 | -0.016
-0.05666 | -0.016
-0.05664 | -0.016
-0.05662 | -0.024
-0.0566 | -0.024
-0.05658 | -0.012
-0.05656 | -0.012
-0.05654 | -0.012
-0.05652 | -0.008
-0.0565 | -0.012
-0.05648 | -0.012
-0.05646 | -0.008
-0.05644 | -0.008
-0.05642 | -0.012
-0.0564 | -0.008
-0.05638 | -0.008
-0.05636 | -0.016
-0.05634 | -0.016
-0.05632 | -0.016
-0.0563 | -0.008
-0.05628 | -0.016
-0.05626 | -0.012
-0.05624 | -0.012
-0.05622 | -0.012
-0.0562 | -0.004
-0.05618 | -0.008
-0.05616 | -0.004
-0.05614 | -0.016
-0.05612 | -0.008
-0.0561 | -0.004
-0.05608 | -0.012
-0.05606 | -0.008
-0.05604 | -0.012
-0.05602 | -0.012
-0.056 | -0.012
-0.05598 | -0.012
-0.05596 | -0.008
-0.05594 | -0.008
-0.05592 | -0.008
-0.0559 | -0.008
-0.05588 | -0.02
-0.05586 | -0.004
-0.05584 | -0.016
-0.05582 | -0.024
-0.0558 | -0.016
-0.05578 | -0.008
-0.05576 | -0.008
-0.05574 | -0.004
-0.05572 | -0.004
-0.0557 | -0.012
-0.05568 | -0.012
-0.05566 | -0.012
-0.05564 | -0.012
-0.05562 | -0.008
-0.0556 | -0.012
-0.05558 | -0.02
-0.05556 | -0.016
-0.05554 | -0.008
-0.05552 | -0.02
-0.0555 | -0.008
-0.05548 | -0.012
-0.05546 | -0.024
-0.05544 | -0.016
-0.05542 | -0.012
-0.0554 | -0.02
-0.05538 | -0.012
-0.05536 | -0.016
-0.05534 | -0.012
-0.05532 | -0.02
-0.0553 | -0.02
-0.05528 | -0.024
-0.05526 | -0.02
-0.05524 | -0.02
-0.05522 | -0.012
-0.0552 | -0.012
-0.05518 | -0.02
-0.05516 | -0.012
-0.05514 | -0.012
-0.05512 | -0.012
-0.0551 | -0.008
-0.05508 | -0.016
-0.05506 | -0.012
-0.05504 | -0.016
-0.05502 | -0.012
-0.055 | -0.012
-0.05498 | -0.012
-0.05496 | -0.008
-0.05494 | -0.008
-0.05492 | -0.02
-0.0549 | -0.02
-0.05488 | -0.016
-0.05486 | -0.02
-0.05484 | -0.008
-0.05482 | -0.004
-0.0548 | -0.012
-0.05478 | -0.008
-0.05476 | -0.004
-0.05474 | -0.012
-0.05472 | -0.004
-0.0547 | -0.004
-0.05468 | -0.004
-0.05466 | 0
-0.05464 | -0.012
-0.05462 | 0
-0.0546 | -0.004
-0.05458 | -0.004
-0.05456 | -0.008
-0.05454 | -0.024
-0.05452 | -0.016
-0.0545 | -0.02
-0.05448 | -0.02
-0.05446 | -0.02
-0.05444 | -0.028
-0.05442 | -0.024
-0.0544 | -0.028
-0.05438 | -0.028
-0.05436 | -0.02
-0.05434 | -0.028
-0.05432 | -0.02
-0.0543 | -0.024
-0.05428 | -0.028
-0.05426 | -0.012
-0.05424 | -0.012
-0.05422 | -0.016
-0.0542 | -0.012
-0.05418 | -0.012
-0.05416 | -0.012
-0.05414 | -0.008
-0.05412 | -0.016
-0.0541 | -0.012
-0.05408 | -0.012
-0.05406 | -0.02
-0.05404 | -0.02
-0.05402 | -0.02
-0.054 | -0.016
-0.05398 | -0.02
-0.05396 | -0.016
-0.05394 | -0.016
-0.05392 | -0.012
-0.0539 | -0.012
-0.05388 | -0.012
-0.05386 | -0.024
-0.05384 | -0.02
-0.05382 | -0.016
-0.0538 | -0.016
-0.05378 | -0.012
-0.05376 | -0.02
-0.05374 | -0.012
-0.05372 | -0.008
-0.0537 | -0.012
-0.05368 | -0.008
-0.05366 | -0.008
-0.05364 | -0.016
-0.05362 | -0.02
-0.0536 | -0.012
-0.05358 | -0.02
-0.05356 | -0.012
-0.05354 | -0.02
-0.05352 | -0.012
-0.0535 | -0.004
-0.05348 | -0.012
-0.05346 | -0.008
-0.05344 | -0.012
-0.05342 | -0.016
-0.0534 | -0.016
-0.05338 | -0.012
-0.05336 | -0.016
-0.05334 | -0.008
-0.05332 | -0.008
-0.0533 | -0.008
-0.05328 | -0.008
-0.05326 | -0.004
-0.05324 | -0.016
-0.05322 | -0.012
-0.0532 | -0.012
-0.05318 | -0.008
-0.05316 | -0.012
-0.05314 | -0.02
-0.05312 | -0.008
-0.0531 | -0.004
-0.05308 | -0.012
-0.05306 | -0.012
-0.05304 | -0.024
-0.05302 | -0.02
-0.053 | -0.012
-0.05298 | -0.004
-0.05296 | -0.008
-0.05294 | -0.012
-0.05292 | -0.008
-0.0529 | -0.012
-0.05288 | -0.016
-0.05286 | -0.012
-0.05284 | -0.016
-0.05282 | -0.02
-0.0528 | -0.016
-0.05278 | -0.012
-0.05276 | -0.012
-0.05274 | -0.012
-0.05272 | -0.008
-0.0527 | -0.012
-0.05268 | -0.016
-0.05266 | -0.016
-0.05264 | -0.008
-0.05262 | -0.012
-0.0526 | -0.008
-0.05258 | -0.02
-0.05256 | -0.004
-0.05254 | -0.012
-0.05252 | -0.008
-0.0525 | -0.016
-0.05248 | -0.012
-0.05246 | -0.02
-0.05244 | -0.02
-0.05242 | -0.016
-0.0524 | -0.02
-0.05238 | -0.008
-0.05236 | -0.008
-0.05234 | -0.008
-0.05232 | -0.016
-0.0523 | -0.012
-0.05228 | -0.012
-0.05226 | -0.012
-0.05224 | -0.016
-0.05222 | -0.012
-0.0522 | -0.012
-0.05218 | -0.012
-0.05216 | -0.008
-0.05214 | -0.012
-0.05212 | -0.008
-0.0521 | -0.008
-0.05208 | -0.004
-0.05206 | -0.004
-0.05204 | -0.008
-0.05202 | -0.012
-0.052 | -0.02
-0.05198 | -0.024
-0.05196 | -0.028
-0.05194 | -0.044
-0.05192 | -0.044
-0.0519 | -0.048
-0.05188 | -0.056
-0.05186 | -0.072
-0.05184 | -0.076
-0.05182 | -0.092
-0.0518 | -0.108
-0.05178 | -0.116
-0.05176 | -0.128
-0.05174 | -0.14
-0.05172 | -0.156
-0.0517 | -0.168
-0.05168 | -0.184
-0.05166 | -0.196
-0.05164 | -0.196
-0.05162 | -0.2
-0.0516 | -0.208
-0.05158 | -0.208
-0.05156 | -0.192
-0.05154 | -0.2
-0.05152 | -0.192
-0.0515 | -0.208
-0.05148 | -0.2
-0.05146 | -0.196
-0.05144 | -0.2
-0.05142 | -0.2
-0.0514 | -0.2
-0.05138 | -0.192
-0.05136 | -0.192
-0.05134 | -0.184
-0.05132 | -0.184
-0.0513 | -0.176
-0.05128 | -0.192
-0.05126 | -0.176
-0.05124 | -0.164
-0.05122 | -0.152
-0.0512 | -0.156
-0.05118 | -0.156
-0.05116 | -0.164
-0.05114 | -0.16
-0.05112 | -0.164
-0.0511 | -0.152
-0.05108 | -0.152
-0.05106 | -0.14
-0.05104 | -0.128
-0.05102 | -0.124
-0.051 | -0.124
-0.05098 | -0.12
-0.05096 | -0.108
-0.05094 | -0.108
-0.05092 | -0.108
-0.0509 | -0.112
-0.05088 | -0.096
-0.05086 | -0.088
-0.05084 | -0.088
-0.05082 | -0.096
-0.0508 | -0.092
-0.05078 | -0.092
-0.05076 | -0.096
-0.05074 | -0.084
-0.05072 | -0.084
-0.0507 | -0.084
-0.05068 | -0.072
-0.05066 | -0.072
-0.05064 | -0.08
-0.05062 | -0.068
-0.0506 | -0.084
-0.05058 | -0.068
-0.05056 | -0.068
-0.05054 | -0.076
-0.05052 | -0.068
-0.0505 | -0.064
-0.05048 | -0.064
-0.05046 | -0.064
-0.05044 | -0.064
-0.05042 | -0.06
-0.0504 | -0.052
-0.05038 | -0.06
-0.05036 | -0.048
-0.05034 | -0.056
-0.05032 | -0.06
-0.0503 | -0.052
-0.05028 | -0.048
-0.05026 | -0.048
-0.05024 | -0.044
-0.05022 | -0.028
-0.0502 | -0.024
-0.05018 | -0.028
-0.05016 | -0.02
-0.05014 | -0.024
-0.05012 | -0.028
-0.0501 | -0.024
-0.05008 | -0.02
-0.05006 | -0.024
-0.05004 | -0.024
-0.05002 | -0.016
-0.05 | -0.004
-0.04998 | -0.004
-0.04996 | 0
-0.04994 | 0
-0.04992 | 0
-0.0499 | 0
-0.04988 | 0
-0.04986 | 0
-0.04984 | -0.004
-0.04982 | 0
-0.0498 | 0
-0.04978 | -0.004
-0.04976 | 0
-0.04974 | -0.004
-0.04972 | 0.008
-0.0497 | 0
-0.04968 | 0
-0.04966 | -0.004
-0.04964 | 0
-0.04962 | 0
-0.0496 | 0
-0.04958 | 0
-0.04956 | 0.008
-0.04954 | 0
-0.04952 | 0.004
-0.0495 | 0
-0.04948 | 0.004
-0.04946 | 0
-0.04944 | 0
-0.04942 | 0
-0.0494 | 0
-0.04938 | 0
-0.04936 | 0
-0.04934 | 0.004
-0.04932 | 0
-0.0493 | 0
-0.04928 | 0.008
-0.04926 | 0.004
-0.04924 | 0
-0.04922 | 0
-0.0492 | 0
-0.04918 | 0.008
-0.04916 | 0.004
-0.04914 | -0.004
-0.04912 | 0.004
-0.0491 | -0.004
-0.04908 | 0.004
-0.04906 | 0.008
-0.04904 | 0
-0.04902 | 0.008
-0.049 | 0.004
-0.04898 | 0.008
-0.04896 | 0.016
-0.04894 | 0.016
-0.04892 | 0.024
-0.0489 | 0.016
-0.04888 | 0.032
-0.04886 | 0.02
-0.04884 | 0.032
-0.04882 | 0.02
-0.0488 | 0.02
-0.04878 | 0.02
-0.04876 | 0.02
-0.04874 | 0.02
-0.04872 | 0.016
-0.0487 | 0.016
-0.04868 | 0.012
-0.04866 | 0.008
-0.04864 | 0.004
-0.04862 | 0.004
-0.0486 | 0
-0.04858 | 0.016
-0.04856 | 0.008
-0.04854 | 0.012
-0.04852 | 0.012
-0.0485 | 0.016
-0.04848 | 0.016
-0.04846 | 0.016
-0.04844 | 0.02
-0.04842 | 0.02
-0.0484 | 0.012
-0.04838 | 0.024
-0.04836 | 0.016
-0.04834 | 0.02
-0.04832 | 0.02
-0.0483 | 0.012
-0.04828 | 0.016
-0.04826 | 0.02
-0.04824 | 0.012
-0.04822 | 0.008
-0.0482 | 0.012
-0.04818 | 0.008
-0.04816 | 0.012
-0.04814 | 0.008
-0.04812 | 0.008
-0.0481 | 0.016
-0.04808 | 0.008
-0.04806 | 0.008
-0.04804 | 0.012
-0.04802 | 0.004
-0.048 | 0.008
-0.04798 | 0.008
-0.04796 | 0.012
-0.04794 | 0.012
-0.04792 | 0
-0.0479 | 0.012
-0.04788 | 0.008
-0.04786 | 0.008
-0.04784 | 0
-0.04782 | 0.004
-0.0478 | 0.008
-0.04778 | 0.016
-0.04776 | 0.008
-0.04774 | 0.004
-0.04772 | 0.008
-0.0477 | 0.008
-0.04768 | 0.004
-0.04766 | 0.004
-0.04764 | 0.004
-0.04762 | 0.008
-0.0476 | 0.016
-0.04758 | 0.012
-0.04756 | 0.02
-0.04754 | 0.008
-0.04752 | 0.012
-0.0475 | 0.008
-0.04748 | 0.012
-0.04746 | 0.008
-0.04744 | 0.008
-0.04742 | 0.012
-0.0474 | 0.016
-0.04738 | 0.008
-0.04736 | 0.008
-0.04734 | 0.016
-0.04732 | 0.012
-0.0473 | 0.012
-0.04728 | 0.02
-0.04726 | 0.016
-0.04724 | 0.02
-0.04722 | 0.012
-0.0472 | 0.012
-0.04718 | 0.012
-0.04716 | 0.008
-0.04714 | 0.016
-0.04712 | 0.012
-0.0471 | 0.016
-0.04708 | 0.016
-0.04706 | 0.012
-0.04704 | 0.02
-0.04702 | 0.02
-0.047 | 0.016
-0.04698 | 0.008
-0.04696 | 0.016
-0.04694 | 0.02
-0.04692 | 0.008
-0.0469 | 0.02
-0.04688 | 0.012
-0.04686 | 0.016
-0.04684 | 0.016
-0.04682 | 0.02
-0.0468 | 0.016
-0.04678 | 0.012
-0.04676 | 0.012
-0.04674 | 0.004
-0.04672 | 0.012
-0.0467 | 0.016
-0.04668 | 0.008
-0.04666 | 0.012
-0.04664 | 0.016
-0.04662 | 0.012
-0.0466 | 0.016
-0.04658 | 0.02
-0.04656 | 0.008
-0.04654 | 0.008
-0.04652 | 0.012
-0.0465 | 0.004
-0.04648 | 0.008
-0.04646 | 0.004
-0.04644 | 0
-0.04642 | 0.004
-0.0464 | 0
-0.04638 | 0
-0.04636 | 0
-0.04634 | 0
-0.04632 | 0
-0.0463 | 0
-0.04628 | 0.004
-0.04626 | 0.008
-0.04624 | 0.012
-0.04622 | 0.008
-0.0462 | 0.016
-0.04618 | 0.02
-0.04616 | 0.02
-0.04614 | 0.028
-0.04612 | 0.028
-0.0461 | 0.024
-0.04608 | 0.032
-0.04606 | 0.028
-0.04604 | 0.028
-0.04602 | 0.024
-0.046 | 0.02
-0.04598 | 0.024
-0.04596 | 0.012
-0.04594 | 0.028
-0.04592 | 0.02
-0.0459 | 0.012
-0.04588 | 0.012
-0.04586 | 0.008
-0.04584 | 0.012
-0.04582 | 0.008
-0.0458 | 0.016
-0.04578 | 0.012
-0.04576 | 0.016
-0.04574 | 0.008
-0.04572 | 0.016
-0.0457 | 0.016
-0.04568 | 0.016
-0.04566 | 0.02
-0.04564 | 0.016
-0.04562 | 0.016
-0.0456 | 0.016
-0.04558 | 0.008
-0.04556 | 0.024
-0.04554 | 0.02
-0.04552 | 0.016
-0.0455 | 0.008
-0.04548 | 0.008
-0.04546 | 0.016
-0.04544 | 0.02
-0.04542 | 0.012
-0.0454 | 0.008
-0.04538 | 0.016
-0.04536 | 0.008
-0.04534 | 0.016
-0.04532 | 0.016
-0.0453 | 0.012
-0.04528 | 0.016
-0.04526 | 0.008
-0.04524 | 0.012
-0.04522 | 0.012
-0.0452 | 0.008
-0.04518 | 0.012
-0.04516 | 0.008
-0.04514 | 0.02
-0.04512 | 0.016
-0.0451 | 0.012
-0.04508 | 0.012
-0.04506 | 0.004
-0.04504 | 0.012
-0.04502 | 0.004
-0.045 | 0.012
-0.04498 | 0.004
-0.04496 | 0.008
-0.04494 | 0.004
-0.04492 | 0
-0.0449 | 0.008
-0.04488 | 0.008
-0.04486 | 0.016
-0.04484 | 0.016
-0.04482 | 0.008
-0.0448 | 0.008
-0.04478 | 0
-0.04476 | 0.012
-0.04474 | 0.012
-0.04472 | 0.016
-0.0447 | 0.016
-0.04468 | 0.008
-0.04466 | 0
-0.04464 | 0.012
-0.04462 | 0
-0.0446 | 0
-0.04458 | 0
-0.04456 | 0.008
-0.04454 | 0.008
-0.04452 | 0
-0.0445 | 0.004
-0.04448 | 0
-0.04446 | 0.004
-0.04444 | 0.012
-0.04442 | 0.004
-0.0444 | 0.02
-0.04438 | 0.02
-0.04436 | 0.008
-0.04434 | 0.004
-0.04432 | 0.008
-0.0443 | 0.016
-0.04428 | 0.012
-0.04426 | 0.016
-0.04424 | 0.016
-0.04422 | 0.012
-0.0442 | 0.012
-0.04418 | 0.004
-0.04416 | 0.016
-0.04414 | 0.008
-0.04412 | 0.016
-0.0441 | 0.008
-0.04408 | 0.008
-0.04406 | 0.02
-0.04404 | 0.016
-0.04402 | 0.008
-0.044 | 0.016
-0.04398 | 0.008
-0.04396 | 0.016
-0.04394 | 0.016
-0.04392 | 0.008
-0.0439 | 0.012
-0.04388 | 0.008
-0.04386 | 0.008
-0.04384 | 0.012
-0.04382 | 0.016
-0.0438 | 0.016
-0.04378 | 0.004
-0.04376 | 0.008
-0.04374 | 0.008
-0.04372 | 0
-0.0437 | 0.008
-0.04368 | 0.008
-0.04366 | 0.02
-0.04364 | 0.028
-0.04362 | 0.028
-0.0436 | 0.04
-0.04358 | 0.044
-0.04356 | 0.044
-0.04354 | 0.06
-0.04352 | 0.068
-0.0435 | 0.084
-0.04348 | 0.092
-0.04346 | 0.096
-0.04344 | 0.124
-0.04342 | 0.136
-0.0434 | 0.144
-0.04338 | 0.152
-0.04336 | 0.176
-0.04334 | 0.168
-0.04332 | 0.18
-0.0433 | 0.188
-0.04328 | 0.204
-0.04326 | 0.192
-0.04324 | 0.2
-0.04322 | 0.208
-0.0432 | 0.212
-0.04318 | 0.204
-0.04316 | 0.2
-0.04314 | 0.196
-0.04312 | 0.192
-0.0431 | 0.196
-0.04308 | 0.196
-0.04306 | 0.188
-0.04304 | 0.192
-0.04302 | 0.184
-0.043 | 0.192
-0.04298 | 0.192
-0.04296 | 0.184
-0.04294 | 0.18
-0.04292 | 0.188
-0.0429 | 0.192
-0.04288 | 0.164
-0.04286 | 0.164
-0.04284 | 0.14
-0.04282 | 0.144
-0.0428 | 0.144
-0.04278 | 0.14
-0.04276 | 0.148
-0.04274 | 0.14
-0.04272 | 0.132
-0.0427 | 0.128
-0.04268 | 0.12
-0.04266 | 0.116
-0.04264 | 0.12
-0.04262 | 0.116
-0.0426 | 0.104
-0.04258 | 0.1
-0.04256 | 0.096
-0.04254 | 0.1
-0.04252 | 0.092
-0.0425 | 0.096
-0.04248 | 0.08
-0.04246 | 0.088
-0.04244 | 0.084
-0.04242 | 0.088
-0.0424 | 0.072
-0.04238 | 0.084
-0.04236 | 0.072
-0.04234 | 0.08
-0.04232 | 0.076
-0.0423 | 0.068
-0.04228 | 0.08
-0.04226 | 0.072
-0.04224 | 0.064
-0.04222 | 0.076
-0.0422 | 0.076
-0.04218 | 0.064
-0.04216 | 0.064
-0.04214 | 0.064
-0.04212 | 0.064
-0.0421 | 0.06
-0.04208 | 0.052
-0.04206 | 0.06
-0.04204 | 0.052
-0.04202 | 0.052
-0.042 | 0.052
-0.04198 | 0.04
-0.04196 | 0.048
-0.04194 | 0.04
-0.04192 | 0.044
-0.0419 | 0.036
-0.04188 | 0.032
-0.04186 | 0.028
-0.04184 | 0.024
-0.04182 | 0.032
-0.0418 | 0.02
-0.04178 | 0.024
-0.04176 | 0.02
-0.04174 | 0.02
-0.04172 | 0.016
-0.0417 | 0.012
-0.04168 | 0.004
-0.04166 | 0.008
-0.04164 | 0.004
-0.04162 | 0.016
-0.0416 | 0
-0.04158 | -0.012
-0.04156 | -0.004
-0.04154 | 0
-0.04152 | -0.004
-0.0415 | -0.004
-0.04148 | -0.004
-0.04146 | -0.004
-0.04144 | -0.004
-0.04142 | -0.004
-0.0414 | -0.004
-0.04138 | -0.004
-0.04136 | -0.004
-0.04134 | -0.008
-0.04132 | 0
-0.0413 | -0.004
-0.04128 | 0
-0.04126 | 0
-0.04124 | -0.004
-0.04122 | 0
-0.0412 | -0.004
-0.04118 | -0.008
-0.04116 | -0.004
-0.04114 | -0.004
-0.04112 | -0.004
-0.0411 | -0.008
-0.04108 | 0
-0.04106 | 0
-0.04104 | -0.004
-0.04102 | 0
-0.041 | -0.004
-0.04098 | -0.004
-0.04096 | 0
-0.04094 | 0
-0.04092 | 0
-0.0409 | 0
-0.04088 | -0.004
-0.04086 | -0.008
-0.04084 | -0.008
-0.04082 | 0
-0.0408 | -0.004
-0.04078 | 0
-0.04076 | -0.004
-0.04074 | -0.008
-0.04072 | -0.004
-0.0407 | -0.004
-0.04068 | -0.004
-0.04066 | -0.008
-0.04064 | -0.012
-0.04062 | -0.024
-0.0406 | -0.02
-0.04058 | -0.016
-0.04056 | -0.024
-0.04054 | -0.032
-0.04052 | -0.024
-0.0405 | -0.024
-0.04048 | -0.02
-0.04046 | -0.02
-0.04044 | -0.024
-0.04042 | -0.02
-0.0404 | -0.012
-0.04038 | -0.012
-0.04036 | -0.016
-0.04034 | -0.008
-0.04032 | -0.004
-0.0403 | -0.004
-0.04028 | -0.008
-0.04026 | -0.004
-0.04024 | -0.004
-0.04022 | -0.012
-0.0402 | -0.008
-0.04018 | -0.012
-0.04016 | -0.008
-0.04014 | -0.016
-0.04012 | -0.024
-0.0401 | -0.02
-0.04008 | -0.016
-0.04006 | -0.024
-0.04004 | -0.024
-0.04002 | -0.02
-0.04 | -0.016
-0.03998 | -0.024
-0.03996 | -0.02
-0.03994 | -0.024
-0.03992 | -0.012
-0.0399 | -0.012
-0.03988 | -0.016
-0.03986 | -0.008
-0.03984 | -0.008
-0.03982 | -0.016
-0.0398 | -0.012
-0.03978 | -0.008
-0.03976 | -0.016
-0.03974 | -0.012
-0.03972 | -0.012
-0.0397 | -0.012
-0.03968 | -0.008
-0.03966 | -0.012
-0.03964 | -0.012
-0.03962 | -0.008
-0.0396 | -0.016
-0.03958 | -0.012
-0.03956 | -0.008
-0.03954 | -0.016
-0.03952 | -0.008
-0.0395 | -0.012
-0.03948 | -0.016
-0.03946 | -0.012
-0.03944 | -0.004
-0.03942 | -0.012
-0.0394 | -0.016
-0.03938 | -0.012
-0.03936 | -0.008
-0.03934 | -0.012
-0.03932 | -0.008
-0.0393 | -0.008
-0.03928 | -0.008
-0.03926 | -0.012
-0.03924 | -0.012
-0.03922 | -0.016
-0.0392 | -0.012
-0.03918 | -0.012
-0.03916 | -0.02
-0.03914 | -0.004
-0.03912 | -0.012
-0.0391 | -0.016
-0.03908 | -0.016
-0.03906 | -0.012
-0.03904 | -0.004
-0.03902 | -0.008
-0.039 | -0.016
-0.03898 | -0.016
-0.03896 | -0.016
-0.03894 | -0.02
-0.03892 | -0.02
-0.0389 | -0.012
-0.03888 | -0.012
-0.03886 | -0.008
-0.03884 | -0.012
-0.03882 | -0.02
-0.0388 | -0.012
-0.03878 | -0.012
-0.03876 | -0.008
-0.03874 | -0.02
-0.03872 | -0.016
-0.0387 | -0.012
-0.03868 | -0.016
-0.03866 | -0.024
-0.03864 | -0.024
-0.03862 | -0.012
-0.0386 | -0.012
-0.03858 | -0.012
-0.03856 | -0.016
-0.03854 | -0.024
-0.03852 | -0.02
-0.0385 | -0.016
-0.03848 | -0.012
-0.03846 | -0.012
-0.03844 | -0.016
-0.03842 | -0.012
-0.0384 | -0.012
-0.03838 | -0.008
-0.03836 | -0.02
-0.03834 | -0.012
-0.03832 | -0.008
-0.0383 | -0.016
-0.03828 | -0.012
-0.03826 | -0.008
-0.03824 | -0.016
-0.03822 | -0.012
-0.0382 | -0.012
-0.03818 | -0.008
-0.03816 | -0.004
-0.03814 | -0.004
-0.03812 | -0.008
-0.0381 | -0.004
-0.03808 | -0.004
-0.03806 | -0.004
-0.03804 | 0
-0.03802 | 0
-0.038 | 0
-0.03798 | -0.004
-0.03796 | -0.004
-0.03794 | -0.012
-0.03792 | -0.008
-0.0379 | -0.012
-0.03788 | -0.016
-0.03786 | -0.024
-0.03784 | -0.02
-0.03782 | -0.024
-0.0378 | -0.024
-0.03778 | -0.024
-0.03776 | -0.032
-0.03774 | -0.036
-0.03772 | -0.028
-0.0377 | -0.028
-0.03768 | -0.024
-0.03766 | -0.02
-0.03764 | -0.024
-0.03762 | -0.02
-0.0376 | -0.02
-0.03758 | -0.012
-0.03756 | -0.016
-0.03754 | -0.012
-0.03752 | -0.012
-0.0375 | -0.008
-0.03748 | -0.02
-0.03746 | -0.008
-0.03744 | -0.012
-0.03742 | -0.02
-0.0374 | -0.02
-0.03738 | -0.016
-0.03736 | -0.024
-0.03734 | -0.024
-0.03732 | -0.016
-0.0373 | -0.024
-0.03728 | -0.024
-0.03726 | -0.012
-0.03724 | -0.016
-0.03722 | -0.016
-0.0372 | -0.012
-0.03718 | -0.02
-0.03716 | -0.012
-0.03714 | -0.016
-0.03712 | -0.008
-0.0371 | -0.008
-0.03708 | -0.012
-0.03706 | -0.012
-0.03704 | -0.004
-0.03702 | -0.024
-0.037 | -0.004
-0.03698 | -0.016
-0.03696 | -0.008
-0.03694 | -0.008
-0.03692 | -0.008
-0.0369 | -0.02
-0.03688 | -0.004
-0.03686 | -0.004
-0.03684 | -0.012
-0.03682 | -0.008
-0.0368 | -0.02
-0.03678 | -0.004
-0.03676 | -0.012
-0.03674 | -0.004
-0.03672 | -0.012
-0.0367 | -0.004
-0.03668 | -0.008
-0.03666 | -0.012
-0.03664 | -0.004
-0.03662 | -0.012
-0.0366 | 0
-0.03658 | -0.012
-0.03656 | -0.004
-0.03654 | -0.016
-0.03652 | -0.012
-0.0365 | -0.008
-0.03648 | -0.004
-0.03646 | -0.016
-0.03644 | -0.008
-0.03642 | -0.012
-0.0364 | -0.004
-0.03638 | -0.012
-0.03636 | -0.004
-0.03634 | -0.008
-0.03632 | -0.008
-0.0363 | -0.008
-0.03628 | -0.012
-0.03626 | -0.004
-0.03624 | -0.016
-0.03622 | -0.012
-0.0362 | -0.012
-0.03618 | -0.008
-0.03616 | -0.016
-0.03614 | -0.012
-0.03612 | -0.012
-0.0361 | -0.016
-0.03608 | -0.016
-0.03606 | -0.012
-0.03604 | -0.016
-0.03602 | -0.008
-0.036 | -0.008
-0.03598 | -0.016
-0.03596 | -0.012
-0.03594 | -0.016
-0.03592 | -0.016
-0.0359 | -0.012
-0.03588 | -0.02
-0.03586 | -0.012
-0.03584 | -0.008
-0.03582 | -0.016
-0.0358 | -0.012
-0.03578 | -0.02
-0.03576 | -0.012
-0.03574 | -0.012
-0.03572 | -0.008
-0.0357 | -0.012
-0.03568 | -0.012
-0.03566 | -0.012
-0.03564 | -0.016
-0.03562 | -0.016
-0.0356 | -0.016
-0.03558 | -0.012
-0.03556 | -0.012
-0.03554 | -0.004
-0.03552 | -0.008
-0.0355 | -0.012
-0.03548 | -0.008
-0.03546 | -0.016
-0.03544 | -0.016
-0.03542 | -0.008
-0.0354 | -0.012
-0.03538 | -0.004
-0.03536 | -0.012
-0.03534 | -0.016
-0.03532 | -0.028
-0.0353 | -0.032
-0.03528 | -0.036
-0.03526 | -0.04
-0.03524 | -0.048
-0.03522 | -0.052
-0.0352 | -0.064
-0.03518 | -0.072
-0.03516 | -0.088
-0.03514 | -0.096
-0.03512 | -0.112
-0.0351 | -0.128
-0.03508 | -0.14
-0.03506 | -0.148
-0.03504 | -0.16
-0.03502 | -0.176
-0.035 | -0.2
-0.03498 | -0.2
-0.03496 | -0.192
-0.03494 | -0.192
-0.03492 | -0.196
-0.0349 | -0.196
-0.03488 | -0.2
-0.03486 | -0.192
-0.03484 | -0.2
-0.03482 | -0.2
-0.0348 | -0.196
-0.03478 | -0.196
-0.03476 | -0.2
-0.03474 | -0.184
-0.03472 | -0.196
-0.0347 | -0.196
-0.03468 | -0.192
-0.03466 | -0.184
-0.03464 | -0.172
-0.03462 | -0.176
-0.0346 | -0.168
-0.03458 | -0.164
-0.03456 | -0.172
-0.03454 | -0.176
-0.03452 | -0.172
-0.0345 | -0.184
-0.03448 | -0.172
-0.03446 | -0.172
-0.03444 | -0.168
-0.03442 | -0.156
-0.0344 | -0.144
-0.03438 | -0.144
-0.03436 | -0.136
-0.03434 | -0.136
-0.03432 | -0.132
-0.0343 | -0.12
-0.03428 | -0.12
-0.03426 | -0.1
-0.03424 | -0.1
-0.03422 | -0.108
-0.0342 | -0.104
-0.03418 | -0.1
-0.03416 | -0.088
-0.03414 | -0.092
-0.03412 | -0.088
-0.0341 | -0.084
-0.03408 | -0.084
-0.03406 | -0.08
-0.03404 | -0.084
-0.03402 | -0.08
-0.034 | -0.072
-0.03398 | -0.084
-0.03396 | -0.076
-0.03394 | -0.072
-0.03392 | -0.076
-0.0339 | -0.072
-0.03388 | -0.072
-0.03386 | -0.064
-0.03384 | -0.076
-0.03382 | -0.064
-0.0338 | -0.068
-0.03378 | -0.064
-0.03376 | -0.056
-0.03374 | -0.06
-0.03372 | -0.06
-0.0337 | -0.064
-0.03368 | -0.052
-0.03366 | -0.048
-0.03364 | -0.06
-0.03362 | -0.056
-0.0336 | -0.052
-0.03358 | -0.044
-0.03356 | -0.036
-0.03354 | -0.028
-0.03352 | -0.028
-0.0335 | -0.032
-0.03348 | -0.024
-0.03346 | -0.024
-0.03344 | -0.024
-0.03342 | -0.028
-0.0334 | -0.016
-0.03338 | -0.024
-0.03336 | -0.024
-0.03334 | -0.012
-0.03332 | -0.004
-0.0333 | -0.004
-0.03328 | 0.004
-0.03326 | 0.004
-0.03324 | 0
-0.03322 | 0
-0.0332 | 0.008
-0.03318 | 0
-0.03316 | 0
-0.03314 | 0
-0.03312 | 0
-0.0331 | 0.008
-0.03308 | -0.004
-0.03306 | 0
-0.03304 | 0
-0.03302 | -0.004
-0.033 | 0.004
-0.03298 | 0
-0.03296 | 0
-0.03294 | 0
-0.03292 | 0.004
-0.0329 | 0
-0.03288 | 0
-0.03286 | 0
-0.03284 | 0
-0.03282 | 0
-0.0328 | 0.004
-0.03278 | 0
-0.03276 | 0.004
-0.03274 | 0
-0.03272 | 0
-0.0327 | 0
-0.03268 | 0.008
-0.03266 | 0
-0.03264 | 0.008
-0.03262 | 0
-0.0326 | 0
-0.03258 | 0
-0.03256 | 0
-0.03254 | 0.004
-0.03252 | 0
-0.0325 | 0
-0.03248 | 0
-0.03246 | 0
-0.03244 | 0
-0.03242 | 0.004
-0.0324 | 0
-0.03238 | 0
-0.03236 | 0.004
-0.03234 | 0.012
-0.03232 | 0.004
-0.0323 | 0.016
-0.03228 | 0.016
-0.03226 | 0.016
-0.03224 | 0.02
-0.03222 | 0.02
-0.0322 | 0.02
-0.03218 | 0.024
-0.03216 | 0.02
-0.03214 | 0.024
-0.03212 | 0.024
-0.0321 | 0.016
-0.03208 | 0.02
-0.03206 | 0.016
-0.03204 | 0.012
-0.03202 | 0.008
-0.032 | 0.008
-0.03198 | 0.004
-0.03196 | 0
-0.03194 | 0.004
-0.03192 | 0
-0.0319 | 0.004
-0.03188 | 0.008
-0.03186 | 0.016
-0.03184 | 0.012
-0.03182 | 0.012
-0.0318 | 0.012
-0.03178 | 0.016
-0.03176 | 0.024
-0.03174 | 0.016
-0.03172 | 0.02
-0.0317 | 0.02
-0.03168 | 0.016
-0.03166 | 0.016
-0.03164 | 0.02
-0.03162 | 0.016
-0.0316 | 0.012
-0.03158 | 0.012
-0.03156 | 0.016
-0.03154 | 0.012
-0.03152 | 0.004
-0.0315 | 0.012
-0.03148 | 0
-0.03146 | 0.012
-0.03144 | 0.008
-0.03142 | 0.008
-0.0314 | 0.008
-0.03138 | 0.004
-0.03136 | 0.012
-0.03134 | 0.012
-0.03132 | 0.012
-0.0313 | 0.016
-0.03128 | 0.008
-0.03126 | 0.016
-0.03124 | 0.008
-0.03122 | 0.008
-0.0312 | 0.008
-0.03118 | 0.008
-0.03116 | 0.008
-0.03114 | 0.012
-0.03112 | 0.004
-0.0311 | 0.008
-0.03108 | 0.004
-0.03106 | 0.004
-0.03104 | 0.004
-0.03102 | 0.016
-0.031 | 0
-0.03098 | 0.008
-0.03096 | 0.008
-0.03094 | 0.008
-0.03092 | 0.008
-0.0309 | 0.012
-0.03088 | 0.008
-0.03086 | 0.012
-0.03084 | 0.016
-0.03082 | 0.012
-0.0308 | 0.004
-0.03078 | 0.012
-0.03076 | 0.008
-0.03074 | 0.008
-0.03072 | 0.012
-0.0307 | 0.012
-0.03068 | 0.012
-0.03066 | 0.012
-0.03064 | 0.016
-0.03062 | 0.008
-0.0306 | 0.016
-0.03058 | 0.016
-0.03056 | 0.012
-0.03054 | 0.008
-0.03052 | 0.012
-0.0305 | 0.008
-0.03048 | 0.012
-0.03046 | 0.016
-0.03044 | 0.008
-0.03042 | 0.012
-0.0304 | 0.016
-0.03038 | 0.016
-0.03036 | 0.012
-0.03034 | 0.02
-0.03032 | 0.016
-0.0303 | 0.016
-0.03028 | 0.016
-0.03026 | 0.016
-0.03024 | 0.012
-0.03022 | 0.008
-0.0302 | 0.016
-0.03018 | 0.016
-0.03016 | 0.008
-0.03014 | 0.012
-0.03012 | 0.016
-0.0301 | 0.012
-0.03008 | 0.008
-0.03006 | 0.008
-0.03004 | 0.012
-0.03002 | 0.012
-0.03 | 0.012
-0.02998 | 0.016
-0.02996 | 0.004
-0.02994 | 0.012
-0.02992 | 0.008
-0.0299 | 0.016
-0.02988 | 0.012
-0.02986 | 0.008
-0.02984 | 0.008
-0.02982 | 0.008
-0.0298 | 0.008
-0.02978 | 0.004
-0.02976 | 0.004
-0.02974 | 0
-0.02972 | 0.008
-0.0297 | 0
-0.02968 | 0
-0.02966 | 0
-0.02964 | 0
-0.02962 | 0.004
-0.0296 | 0.004
-0.02958 | 0.004
-0.02956 | 0.004
-0.02954 | 0.012
-0.02952 | 0.024
-0.0295 | 0.024
-0.02948 | 0.032
-0.02946 | 0.024
-0.02944 | 0.024
-0.02942 | 0.024
-0.0294 | 0.028
-0.02938 | 0.028
-0.02936 | 0.032
-0.02934 | 0.024
-0.02932 | 0.016
-0.0293 | 0.02
-0.02928 | 0.02
-0.02926 | 0.012
-0.02924 | 0.02
-0.02922 | 0.016
-0.0292 | 0.016
-0.02918 | 0.016
-0.02916 | 0.016
-0.02914 | 0.02
-0.02912 | 0.008
-0.0291 | 0.016
-0.02908 | 0.012
-0.02906 | 0.016
-0.02904 | 0.02
-0.02902 | 0.016
-0.029 | 0.016
-0.02898 | 0.024
-0.02896 | 0.016
-0.02894 | 0.02
-0.02892 | 0.012
-0.0289 | 0.02
-0.02888 | 0.012
-0.02886 | 0.02
-0.02884 | 0.016
-0.02882 | 0.008
-0.0288 | 0.012
-0.02878 | 0.012
-0.02876 | 0.008
-0.02874 | 0.008
-0.02872 | 0.016
-0.0287 | 0.016
-0.02868 | 0.016
-0.02866 | 0.008
-0.02864 | 0.012
-0.02862 | 0.008
-0.0286 | 0.02
-0.02858 | 0.016
-0.02856 | 0.004
-0.02854 | 0.016
-0.02852 | 0.012
-0.0285 | 0.012
-0.02848 | 0.008
-0.02846 | 0.016
-0.02844 | 0.004
-0.02842 | 0.012
-0.0284 | 0.004
-0.02838 | 0.008
-0.02836 | 0.016
-0.02834 | 0.004
-0.02832 | 0.012
-0.0283 | 0.008
-0.02828 | 0.008
-0.02826 | 0.012
-0.02824 | 0.016
-0.02822 | 0.008
-0.0282 | 0.004
-0.02818 | 0
-0.02816 | 0.012
-0.02814 | 0.008
-0.02812 | 0
-0.0281 | 0.004
-0.02808 | 0.016
-0.02806 | 0.008
-0.02804 | 0.008
-0.02802 | 0
-0.028 | 0.012
-0.02798 | 0.012
-0.02796 | 0.016
-0.02794 | 0.008
-0.02792 | 0.012
-0.0279 | 0.012
-0.02788 | 0.012
-0.02786 | 0.008
-0.02784 | 0.012
-0.02782 | 0.02
-0.0278 | 0.016
-0.02778 | 0.016
-0.02776 | 0.012
-0.02774 | 0.02
-0.02772 | 0.012
-0.0277 | 0.008
-0.02768 | 0.004
-0.02766 | 0.02
-0.02764 | 0.004
-0.02762 | 0.02
-0.0276 | 0.008
-0.02758 | 0.012
-0.02756 | 0.012
-0.02754 | 0.008
-0.02752 | 0.012
-0.0275 | 0.008
-0.02748 | 0.016
-0.02746 | 0.012
-0.02744 | 0.008
-0.02742 | 0.02
-0.0274 | 0.02
-0.02738 | 0.012
-0.02736 | 0.008
-0.02734 | 0.012
-0.02732 | 0.008
-0.0273 | 0.012
-0.02728 | 0.008
-0.02726 | 0.008
-0.02724 | 0.008
-0.02722 | 0.004
-0.0272 | 0.012
-0.02718 | 0.008
-0.02716 | 0.004
-0.02714 | 0.004
-0.02712 | 0.008
-0.0271 | 0.012
-0.02708 | 0.008
-0.02706 | 0.004
-0.02704 | 0.008
-0.02702 | 0.02
-0.027 | 0.024
-0.02698 | 0.028
-0.02696 | 0.036
-0.02694 | 0.036
-0.02692 | 0.048
-0.0269 | 0.048
-0.02688 | 0.06
-0.02686 | 0.068
-0.02684 | 0.076
-0.02682 | 0.088
-0.0268 | 0.1
-0.02678 | 0.112
-0.02676 | 0.132
-0.02674 | 0.132
-0.02672 | 0.156
-0.0267 | 0.168
-0.02668 | 0.18
-0.02666 | 0.192
-0.02664 | 0.2
-0.02662 | 0.192
-0.0266 | 0.2
-0.02658 | 0.208
-0.02656 | 0.196
-0.02654 | 0.2
-0.02652 | 0.188
-0.0265 | 0.188
-0.02648 | 0.192
-0.02646 | 0.192
-0.02644 | 0.196
-0.02642 | 0.204
-0.0264 | 0.2
-0.02638 | 0.188
-0.02636 | 0.2
-0.02634 | 0.18
-0.02632 | 0.188
-0.0263 | 0.176
-0.02628 | 0.184
-0.02626 | 0.172
-0.02624 | 0.164
-0.02622 | 0.164
-0.0262 | 0.16
-0.02618 | 0.164
-0.02616 | 0.156
-0.02614 | 0.176
-0.02612 | 0.168
-0.0261 | 0.164
-0.02608 | 0.144
-0.02606 | 0.144
-0.02604 | 0.124
-0.02602 | 0.124
-0.026 | 0.12
-0.02598 | 0.104
-0.02596 | 0.104
-0.02594 | 0.104
-0.02592 | 0.1
-0.0259 | 0.1
-0.02588 | 0.092
-0.02586 | 0.096
-0.02584 | 0.088
-0.02582 | 0.088
-0.0258 | 0.076
-0.02578 | 0.092
-0.02576 | 0.084
-0.02574 | 0.08
-0.02572 | 0.084
-0.0257 | 0.076
-0.02568 | 0.072
-0.02566 | 0.076
-0.02564 | 0.076
-0.02562 | 0.072
-0.0256 | 0.072
-0.02558 | 0.068
-0.02556 | 0.076
-0.02554 | 0.076
-0.02552 | 0.068
-0.0255 | 0.068
-0.02548 | 0.06
-0.02546 | 0.064
-0.02544 | 0.056
-0.02542 | 0.06
-0.0254 | 0.06
-0.02538 | 0.052
-0.02536 | 0.052
-0.02534 | 0.056
-0.02532 | 0.052
-0.0253 | 0.056
-0.02528 | 0.048
-0.02526 | 0.044
-0.02524 | 0.04
-0.02522 | 0.04
-0.0252 | 0.032
-0.02518 | 0.02
-0.02516 | 0.028
-0.02514 | 0.024
-0.02512 | 0.02
-0.0251 | 0.02
-0.02508 | 0.028
-0.02506 | 0.008
-0.02504 | 0.008
-0.02502 | 0.008
-0.025 | 0.008
-0.02498 | 0.008
-0.02496 | 0
-0.02494 | 0
-0.02492 | -0.008
-0.0249 | 0
-0.02488 | -0.008
-0.02486 | 0
-0.02484 | -0.004
-0.02482 | 0
-0.0248 | -0.008
-0.02478 | 0
-0.02476 | -0.008
-0.02474 | -0.004
-0.02472 | 0
-0.0247 | -0.004
-0.02468 | 0
-0.02466 | 0
-0.02464 | -0.004
-0.02462 | 0
-0.0246 | -0.004
-0.02458 | -0.004
-0.02456 | -0.004
-0.02454 | -0.004
-0.02452 | 0
-0.0245 | -0.004
-0.02448 | -0.004
-0.02446 | -0.004
-0.02444 | -0.008
-0.02442 | -0.004
-0.0244 | -0.004
-0.02438 | -0.004
-0.02436 | 0
-0.02434 | -0.004
-0.02432 | -0.004
-0.0243 | -0.008
-0.02428 | -0.004
-0.02426 | -0.008
-0.02424 | -0.004
-0.02422 | -0.004
-0.0242 | -0.008
-0.02418 | -0.004
-0.02416 | -0.004
-0.02414 | 0
-0.02412 | 0
-0.0241 | 0
-0.02408 | 0
-0.02406 | -0.004
-0.02404 | -0.012
-0.02402 | -0.008
-0.024 | -0.004
-0.02398 | -0.016
-0.02396 | -0.012
-0.02394 | -0.016
-0.02392 | -0.02
-0.0239 | -0.024
-0.02388 | -0.032
-0.02386 | -0.028
-0.02384 | -0.024
-0.02382 | -0.028
-0.0238 | -0.024
-0.02378 | -0.024
-0.02376 | -0.024
-0.02374 | -0.02
-0.02372 | -0.016
-0.0237 | -0.008
-0.02368 | -0.012
-0.02366 | -0.008
-0.02364 | -0.012
-0.02362 | -0.004
-0.0236 | -0.004
-0.02358 | -0.008
-0.02356 | -0.008
-0.02354 | -0.02
-0.02352 | -0.012
-0.0235 | -0.012
-0.02348 | -0.016
-0.02346 | -0.012
-0.02344 | -0.012
-0.02342 | -0.012
-0.0234 | -0.02
-0.02338 | -0.016
-0.02336 | -0.02
-0.02334 | -0.016
-0.02332 | -0.016
-0.0233 | -0.016
-0.02328 | -0.016
-0.02326 | -0.016
-0.02324 | -0.016
-0.02322 | -0.008
-0.0232 | -0.012
-0.02318 | -0.008
-0.02316 | -0.02
-0.02314 | -0.012
-0.02312 | -0.012
-0.0231 | -0.012
-0.02308 | -0.012
-0.02306 | -0.008
-0.02304 | -0.012
-0.02302 | -0.016
-0.023 | -0.008
-0.02298 | -0.012
-0.02296 | -0.012
-0.02294 | -0.012
-0.02292 | -0.012
-0.0229 | -0.008
-0.02288 | -0.008
-0.02286 | -0.016
-0.02284 | -0.02
-0.02282 | -0.012
-0.0228 | -0.012
-0.02278 | -0.008
-0.02276 | -0.012
-0.02274 | -0.008
-0.02272 | -0.02
-0.0227 | -0.012
-0.02268 | -0.012
-0.02266 | -0.012
-0.02264 | -0.012
-0.02262 | -0.004
-0.0226 | -0.008
-0.02258 | -0.008
-0.02256 | -0.008
-0.02254 | -0.012
-0.02252 | -0.008
-0.0225 | -0.012
-0.02248 | -0.016
-0.02246 | -0.012
-0.02244 | -0.012
-0.02242 | -0.004
-0.0224 | -0.012
-0.02238 | -0.016
-0.02236 | -0.008
-0.02234 | -0.012
-0.02232 | -0.008
-0.0223 | -0.012
-0.02228 | -0.012
-0.02226 | -0.016
-0.02224 | -0.016
-0.02222 | -0.012
-0.0222 | -0.012
-0.02218 | -0.012
-0.02216 | -0.016
-0.02214 | -0.012
-0.02212 | -0.024
-0.0221 | -0.012
-0.02208 | -0.016
-0.02206 | -0.012
-0.02204 | -0.02
-0.02202 | -0.012
-0.022 | -0.012
-0.02198 | -0.012
-0.02196 | -0.02
-0.02194 | -0.016
-0.02192 | -0.016
-0.0219 | -0.016
-0.02188 | -0.012
-0.02186 | -0.012
-0.02184 | -0.016
-0.02182 | -0.012
-0.0218 | -0.016
-0.02178 | -0.012
-0.02176 | -0.008
-0.02174 | -0.008
-0.02172 | -0.012
-0.0217 | -0.012
-0.02168 | -0.02
-0.02166 | -0.012
-0.02164 | -0.012
-0.02162 | -0.016
-0.0216 | -0.004
-0.02158 | -0.02
-0.02156 | -0.012
-0.02154 | -0.02
-0.02152 | -0.004
-0.0215 | -0.008
-0.02148 | -0.008
-0.02146 | -0.008
-0.02144 | -0.004
-0.02142 | -0.004
-0.0214 | -0.004
-0.02138 | -0.004
-0.02136 | 0
-0.02134 | 0.004
-0.02132 | 0
-0.0213 | -0.004
-0.02128 | -0.004
-0.02126 | -0.004
-0.02124 | -0.008
-0.02122 | -0.016
-0.0212 | -0.02
-0.02118 | -0.02
-0.02116 | -0.02
-0.02114 | -0.024
-0.02112 | -0.036
-0.0211 | -0.028
-0.02108 | -0.024
-0.02106 | -0.036
-0.02104 | -0.028
-0.02102 | -0.024
-0.021 | -0.024
-0.02098 | -0.024
-0.02096 | -0.024
-0.02094 | -0.02
-0.02092 | -0.016
-0.0209 | -0.016
-0.02088 | -0.012
-0.02086 | -0.016
-0.02084 | -0.012
-0.02082 | -0.012
-0.0208 | -0.02
-0.02078 | -0.02
-0.02076 | -0.016
-0.02074 | -0.012
-0.02072 | -0.02
-0.0207 | -0.016
-0.02068 | -0.016
-0.02066 | -0.024
-0.02064 | -0.02
-0.02062 | -0.024
-0.0206 | -0.024
-0.02058 | -0.024
-0.02056 | -0.02
-0.02054 | -0.02
-0.02052 | -0.02
-0.0205 | -0.004
-0.02048 | -0.024
-0.02046 | -0.012
-0.02044 | -0.016
-0.02042 | -0.02
-0.0204 | -0.012
-0.02038 | -0.012
-0.02036 | -0.012
-0.02034 | -0.004
-0.02032 | -0.016
-0.0203 | -0.012
-0.02028 | -0.02
-0.02026 | -0.016
-0.02024 | -0.008
-0.02022 | -0.016
-0.0202 | -0.012
-0.02018 | -0.016
-0.02016 | -0.008
-0.02014 | -0.012
-0.02012 | -0.004
-0.0201 | -0.016
-0.02008 | -0.008
-0.02006 | -0.012
-0.02004 | -0.012
-0.02002 | -0.008
-0.02 | -0.012
-0.01998 | -0.008
-0.01996 | -0.008
-0.01994 | -0.004
-0.01992 | -0.012
-0.0199 | -0.008
-0.01988 | -0.012
-0.01986 | -0.012
-0.01984 | -0.008
-0.01982 | -0.008
-0.0198 | -0.008
-0.01978 | -0.012
-0.01976 | -0.012
-0.01974 | -0.012
-0.01972 | -0.004
-0.0197 | -0.008
-0.01968 | -0.008
-0.01966 | -0.012
-0.01964 | -0.012
-0.01962 | -0.012
-0.0196 | -0.016
-0.01958 | -0.012
-0.01956 | -0.004
-0.01954 | -0.012
-0.01952 | -0.008
-0.0195 | -0.012
-0.01948 | -0.012
-0.01946 | -0.024
-0.01944 | -0.024
-0.01942 | -0.024
-0.0194 | -0.008
-0.01938 | -0.016
-0.01936 | -0.008
-0.01934 | -0.012
-0.01932 | -0.004
-0.0193 | -0.032
-0.01928 | -0.016
-0.01926 | -0.02
-0.01924 | -0.016
-0.01922 | -0.012
-0.0192 | -0.012
-0.01918 | -0.02
-0.01916 | -0.008
-0.01914 | -0.024
-0.01912 | -0.012
-0.0191 | -0.02
-0.01908 | -0.016
-0.01906 | 0
-0.01904 | -0.016
-0.01902 | -0.02
-0.019 | -0.012
-0.01898 | -0.016
-0.01896 | -0.012
-0.01894 | -0.012
-0.01892 | -0.008
-0.0189 | -0.012
-0.01888 | -0.016
-0.01886 | -0.008
-0.01884 | -0.016
-0.01882 | -0.016
-0.0188 | -0.012
-0.01878 | -0.012
-0.01876 | -0.004
-0.01874 | -0.008
-0.01872 | -0.008
-0.0187 | -0.008
-0.01868 | -0.012
-0.01866 | -0.024
-0.01864 | -0.028
-0.01862 | -0.036
-0.0186 | -0.044
-0.01858 | -0.048
-0.01856 | -0.064
-0.01854 | -0.06
-0.01852 | -0.068
-0.0185 | -0.08
-0.01848 | -0.088
-0.01846 | -0.104
-0.01844 | -0.12
-0.01842 | -0.132
-0.0184 | -0.144
-0.01838 | -0.16
-0.01836 | -0.176
-0.01834 | -0.176
-0.01832 | -0.188
-0.0183 | -0.196
-0.01828 | -0.196
-0.01826 | -0.204
-0.01824 | -0.204
-0.01822 | -0.204
-0.0182 | -0.212
-0.01818 | -0.204
-0.01816 | -0.2
-0.01814 | -0.208
-0.01812 | -0.196
-0.0181 | -0.2
-0.01808 | -0.212
-0.01806 | -0.192
-0.01804 | -0.2
-0.01802 | -0.188
-0.018 | -0.188
-0.01798 | -0.192
-0.01796 | -0.188
-0.01794 | -0.184
-0.01792 | -0.192
-0.0179 | -0.184
-0.01788 | -0.172
-0.01786 | -0.164
-0.01784 | -0.148
-0.01782 | -0.152
-0.0178 | -0.148
-0.01778 | -0.148
-0.01776 | -0.152
-0.01774 | -0.152
-0.01772 | -0.148
-0.0177 | -0.132
-0.01768 | -0.124
-0.01766 | -0.12
-0.01764 | -0.12
-0.01762 | -0.124
-0.0176 | -0.104
-0.01758 | -0.1
-0.01756 | -0.104
-0.01754 | -0.108
-0.01752 | -0.1
-0.0175 | -0.092
-0.01748 | -0.096
-0.01746 | -0.088
-0.01744 | -0.084
-0.01742 | -0.088
-0.0174 | -0.084
-0.01738 | -0.084
-0.01736 | -0.076
-0.01734 | -0.088
-0.01732 | -0.072
-0.0173 | -0.084
-0.01728 | -0.076
-0.01726 | -0.068
-0.01724 | -0.072
-0.01722 | -0.068
-0.0172 | -0.068
-0.01718 | -0.072
-0.01716 | -0.072
-0.01714 | -0.064
-0.01712 | -0.068
-0.0171 | -0.06
-0.01708 | -0.056
-0.01706 | -0.064
-0.01704 | -0.052
-0.01702 | -0.06
-0.017 | -0.056
-0.01698 | -0.056
-0.01696 | -0.056
-0.01694 | -0.056
-0.01692 | -0.044
-0.0169 | -0.036
-0.01688 | -0.032
-0.01686 | -0.028
-0.01684 | -0.032
-0.01682 | -0.028
-0.0168 | -0.028
-0.01678 | -0.024
-0.01676 | -0.028
-0.01674 | -0.012
-0.01672 | -0.012
-0.0167 | -0.016
-0.01668 | -0.02
-0.01666 | -0.012
-0.01664 | 0.004
-0.01662 | -0.004
-0.0166 | 0.004
-0.01658 | 0
-0.01656 | 0
-0.01654 | 0
-0.01652 | 0.004
-0.0165 | 0
-0.01648 | 0
-0.01646 | 0
-0.01644 | 0
-0.01642 | 0.004
-0.0164 | 0
-0.01638 | 0
-0.01636 | 0
-0.01634 | 0
-0.01632 | -0.004
-0.0163 | -0.004
-0.01628 | 0
-0.01626 | 0.008
-0.01624 | 0
-0.01622 | 0.008
-0.0162 | 0.008
-0.01618 | 0
-0.01616 | 0
-0.01614 | 0
-0.01612 | 0.008
-0.0161 | 0
-0.01608 | 0
-0.01606 | 0.008
-0.01604 | 0.008
-0.01602 | 0
-0.016 | 0
-0.01598 | 0.004
-0.01596 | 0
-0.01594 | 0
-0.01592 | 0.008
-0.0159 | -0.004
-0.01588 | 0
-0.01586 | 0
-0.01584 | 0.004
-0.01582 | 0.008
-0.0158 | -0.004
-0.01578 | 0
-0.01576 | 0
-0.01574 | 0.004
-0.01572 | 0.012
-0.0157 | 0
-0.01568 | 0.004
-0.01566 | 0.02
-0.01564 | 0.004
-0.01562 | 0.012
-0.0156 | 0.008
-0.01558 | 0.016
-0.01556 | 0.024
-0.01554 | 0.024
-0.01552 | 0.028
-0.0155 | 0.02
-0.01548 | 0.024
-0.01546 | 0.02
-0.01544 | 0.028
-0.01542 | 0.02
-0.0154 | 0.008
-0.01538 | 0.008
-0.01536 | 0.012
-0.01534 | 0.008
-0.01532 | 0.008
-0.0153 | 0.008
-0.01528 | 0.008
-0.01526 | 0.008
-0.01524 | 0
-0.01522 | 0
-0.0152 | 0.008
-0.01518 | 0.012
-0.01516 | 0.008
-0.01514 | 0.016
-0.01512 | 0.012
-0.0151 | 0.028
-0.01508 | 0.02
-0.01506 | 0.012
-0.01504 | 0.02
-0.01502 | 0.02
-0.015 | 0.016
-0.01498 | 0.02
-0.01496 | 0.008
-0.01494 | 0.016
-0.01492 | 0.012
-0.0149 | 0.016
-0.01488 | 0.016
-0.01486 | 0.016
-0.01484 | 0
-0.01482 | 0.004
-0.0148 | 0.008
-0.01478 | 0.008
-0.01476 | 0.012
-0.01474 | 0.008
-0.01472 | 0.008
-0.0147 | 0.012
-0.01468 | 0.008
-0.01466 | 0.016
-0.01464 | 0.004
-0.01462 | 0.004
-0.0146 | 0.008
-0.01458 | 0.008
-0.01456 | 0.008
-0.01454 | 0.008
-0.01452 | 0.008
-0.0145 | 0.008
-0.01448 | 0.008
-0.01446 | 0.008
-0.01444 | 0.008
-0.01442 | 0.012
-0.0144 | 0.004
-0.01438 | 0.004
-0.01436 | 0.012
-0.01434 | 0.008
-0.01432 | 0.012
-0.0143 | 0.008
-0.01428 | 0.02
-0.01426 | 0.008
-0.01424 | 0.008
-0.01422 | 0.016
-0.0142 | 0.008
-0.01418 | 0.012
-0.01416 | 0.012
-0.01414 | 0.016
-0.01412 | 0.008
-0.0141 | 0.012
-0.01408 | 0.004
-0.01406 | 0.008
-0.01404 | 0.016
-0.01402 | 0.012
-0.014 | 0.008
-0.01398 | 0.008
-0.01396 | 0.02
-0.01394 | 0.016
-0.01392 | 0.02
-0.0139 | 0.02
-0.01388 | 0.012
-0.01386 | 0
-0.01384 | 0.016
-0.01382 | 0.008
-0.0138 | 0.012
-0.01378 | 0.02
-0.01376 | 0.016
-0.01374 | 0.016
-0.01372 | 0.016
-0.0137 | 0.016
-0.01368 | 0.004
-0.01366 | 0.012
-0.01364 | 0.016
-0.01362 | 0.016
-0.0136 | 0.016
-0.01358 | 0.02
-0.01356 | 0.02
-0.01354 | 0.012
-0.01352 | 0.016
-0.0135 | 0.008
-0.01348 | 0.016
-0.01346 | 0.016
-0.01344 | 0.012
-0.01342 | 0.016
-0.0134 | 0.016
-0.01338 | 0.012
-0.01336 | 0.008
-0.01334 | 0.012
-0.01332 | 0.008
-0.0133 | 0.016
-0.01328 | 0.008
-0.01326 | 0.012
-0.01324 | 0.02
-0.01322 | 0.008
-0.0132 | 0.012
-0.01318 | 0.004
-0.01316 | 0.012
-0.01314 | 0
-0.01312 | 0.008
-0.0131 | 0.004
-0.01308 | 0.008
-0.01306 | -0.004
-0.01304 | -0.004
-0.01302 | 0
-0.013 | 0
-0.01298 | 0
-0.01296 | 0.004
-0.01294 | 0.004
-0.01292 | 0.016
-0.0129 | 0.008
-0.01288 | 0.008
-0.01286 | 0.028
-0.01284 | 0.012
-0.01282 | 0.02
-0.0128 | 0.024
-0.01278 | 0.02
-0.01276 | 0.028
-0.01274 | 0.028
-0.01272 | 0.032
-0.0127 | 0.024
-0.01268 | 0.024
-0.01266 | 0.024
-0.01264 | 0.024
-0.01262 | 0.008
-0.0126 | 0.016
-0.01258 | 0.008
-0.01256 | 0.012
-0.01254 | 0.008
-0.01252 | 0.012
-0.0125 | 0.016
-0.01248 | 0.02
-0.01246 | 0.016
-0.01244 | 0.02
-0.01242 | 0.016
-0.0124 | 0.012
-0.01238 | 0.024
-0.01236 | 0.016
-0.01234 | 0.02
-0.01232 | 0.02
-0.0123 | 0.016
-0.01228 | 0.024
-0.01226 | 0.016
-0.01224 | 0.016
-0.01222 | 0.016
-0.0122 | 0.012
-0.01218 | 0.012
-0.01216 | 0.016
-0.01214 | 0.02
-0.01212 | 0.016
-0.0121 | 0.008
-0.01208 | 0.012
-0.01206 | 0.016
-0.01204 | 0.004
-0.01202 | 0.016
-0.012 | 0.004
-0.01198 | 0.012
-0.01196 | 0.012
-0.01194 | 0.02
-0.01192 | 0.016
-0.0119 | 0.016
-0.01188 | 0.004
-0.01186 | 0.004
-0.01184 | 0.012
-0.01182 | 0.008
-0.0118 | 0.012
-0.01178 | 0.008
-0.01176 | 0.012
-0.01174 | 0.008
-0.01172 | 0.008
-0.0117 | 0.008
-0.01168 | 0.012
-0.01166 | 0.008
-0.01164 | 0.004
-0.01162 | 0.02
-0.0116 | 0.016
-0.01158 | 0.016
-0.01156 | 0.012
-0.01154 | 0.012
-0.01152 | 0.004
-0.0115 | 0.012
-0.01148 | 0.012
-0.01146 | 0.008
-0.01144 | 0
-0.01142 | 0.008
-0.0114 | 0.02
-0.01138 | 0.012
-0.01136 | 0.012
-0.01134 | 0.008
-0.01132 | 0.004
-0.0113 | 0.016
-0.01128 | 0.008
-0.01126 | 0.008
-0.01124 | 0.02
-0.01122 | 0.008
-0.0112 | 0.016
-0.01118 | 0.016
-0.01116 | 0.02
-0.01114 | 0.024
-0.01112 | 0.016
-0.0111 | 0.02
-0.01108 | 0.004
-0.01106 | 0.008
-0.01104 | 0.004
-0.01102 | 0.016
-0.011 | 0.02
-0.01098 | 0.008
-0.01096 | 0.012
-0.01094 | 0.016
-0.01092 | 0.012
-0.0109 | 0.02
-0.01088 | 0.02
-0.01086 | 0.02
-0.01084 | 0.016
-0.01082 | 0.008
-0.0108 | 0.008
-0.01078 | 0.004
-0.01076 | 0
-0.01074 | 0.008
-0.01072 | 0.012
-0.0107 | 0.016
-0.01068 | 0.008
-0.01066 | 0.016
-0.01064 | 0.012
-0.01062 | 0.016
-0.0106 | 0.008
-0.01058 | 0.016
-0.01056 | 0.008
-0.01054 | 0
-0.01052 | 0.004
-0.0105 | 0.004
-0.01048 | 0.008
-0.01046 | 0.008
-0.01044 | 0.012
-0.01042 | 0.008
-0.0104 | 0
-0.01038 | 0.004
-0.01036 | 0.008
-0.01034 | 0.016
-0.01032 | 0.024
-0.0103 | 0.024
-0.01028 | 0.028
-0.01026 | 0.032
-0.01024 | 0.044
-0.01022 | 0.052
-0.0102 | 0.064
-0.01018 | 0.072
-0.01016 | 0.084
-0.01014 | 0.096
-0.01012 | 0.108
-0.0101 | 0.124
-0.01008 | 0.132
-0.01006 | 0.144
-0.01004 | 0.164
-0.01002 | 0.172
-0.01 | 0.184
-0.00998 | 0.192
-0.00996 | 0.184
-0.00994 | 0.196
-0.00992 | 0.184
-0.0099 | 0.192
-0.00988 | 0.196
-0.00986 | 0.196
-0.00984 | 0.2
-0.00982 | 0.192
-0.0098 | 0.192
-0.00978 | 0.184
-0.00976 | 0.2
-0.00974 | 0.196
-0.00972 | 0.2
-0.0097 | 0.196
-0.00968 | 0.184
-0.00966 | 0.188
-0.00964 | 0.176
-0.00962 | 0.18
-0.0096 | 0.176
-0.00958 | 0.176
-0.00956 | 0.172
-0.00954 | 0.176
-0.00952 | 0.18
-0.0095 | 0.176
-0.00948 | 0.164
-0.00946 | 0.16
-0.00944 | 0.16
-0.00942 | 0.152
-0.0094 | 0.14
-0.00938 | 0.14
-0.00936 | 0.144
-0.00934 | 0.128
-0.00932 | 0.136
-0.0093 | 0.124
-0.00928 | 0.108
-0.00926 | 0.104
-0.00924 | 0.112
-0.00922 | 0.104
-0.0092 | 0.096
-0.00918 | 0.096
-0.00916 | 0.092
-0.00914 | 0.096
-0.00912 | 0.088
-0.0091 | 0.08
-0.00908 | 0.088
-0.00906 | 0.08
-0.00904 | 0.076
-0.00902 | 0.08
-0.009 | 0.076
-0.00898 | 0.08
-0.00896 | 0.084
-0.00894 | 0.068
-0.00892 | 0.076
-0.0089 | 0.072
-0.00888 | 0.072
-0.00886 | 0.072
-0.00884 | 0.068
-0.00882 | 0.068
-0.0088 | 0.06
-0.00878 | 0.056
-0.00876 | 0.056
-0.00874 | 0.056
-0.00872 | 0.056
-0.0087 | 0.052
-0.00868 | 0.06
-0.00866 | 0.044
-0.00864 | 0.052
-0.00862 | 0.044
-0.0086 | 0.052
-0.00858 | 0.048
-0.00856 | 0.036
-0.00854 | 0.036
-0.00852 | 0.032
-0.0085 | 0.024
-0.00848 | 0.02
-0.00846 | 0.028
-0.00844 | 0.016
-0.00842 | 0.028
-0.0084 | 0.012
-0.00838 | 0.02
-0.00836 | 0.008
-0.00834 | 0.016
-0.00832 | 0.008
-0.0083 | 0.004
-0.00828 | 0
-0.00826 | -0.004
-0.00824 | -0.004
-0.00822 | -0.008
-0.0082 | -0.004
-0.00818 | -0.008
-0.00816 | -0.008
-0.00814 | -0.004
-0.00812 | -0.004
-0.0081 | -0.008
-0.00808 | -0.004
-0.00806 | -0.004
-0.00804 | -0.004
-0.00802 | 0
-0.008 | -0.004
-0.00798 | -0.004
-0.00796 | -0.004
-0.00794 | -0.008
-0.00792 | -0.004
-0.0079 | 0
-0.00788 | -0.008
-0.00786 | 0
-0.00784 | -0.012
-0.00782 | -0.008
-0.0078 | 0
-0.00778 | -0.004
-0.00776 | -0.004
-0.00774 | -0.004
-0.00772 | -0.004
-0.0077 | -0.004
-0.00768 | -0.004
-0.00766 | -0.004
-0.00764 | -0.008
-0.00762 | -0.004
-0.0076 | -0.012
-0.00758 | -0.004
-0.00756 | -0.004
-0.00754 | -0.004
-0.00752 | -0.004
-0.0075 | -0.004
-0.00748 | -0.004
-0.00746 | 0
-0.00744 | -0.004
-0.00742 | 0
-0.0074 | -0.004
-0.00738 | 0
-0.00736 | 0
-0.00734 | -0.004
-0.00732 | -0.004
-0.0073 | -0.016
-0.00728 | -0.024
-0.00726 | -0.02
-0.00724 | -0.02
-0.00722 | -0.02
-0.0072 | -0.028
-0.00718 | -0.024
-0.00716 | -0.024
-0.00714 | -0.028
-0.00712 | -0.028
-0.0071 | -0.024
-0.00708 | -0.024
-0.00706 | -0.004
-0.00704 | -0.012
-0.00702 | -0.008
-0.007 | -0.012
-0.00698 | -0.004
-0.00696 | -0.008
-0.00694 | -0.008
-0.00692 | -0.012
-0.0069 | -0.012
-0.00688 | -0.012
-0.00686 | -0.012
-0.00684 | -0.008
-0.00682 | -0.02
-0.0068 | -0.012
-0.00678 | -0.024
-0.00676 | -0.028
-0.00674 | -0.02
-0.00672 | -0.02
-0.0067 | -0.02
-0.00668 | -0.02
-0.00666 | -0.012
-0.00664 | -0.024
-0.00662 | -0.016
-0.0066 | -0.016
-0.00658 | -0.012
-0.00656 | -0.016
-0.00654 | -0.016
-0.00652 | -0.008
-0.0065 | -0.02
-0.00648 | -0.016
-0.00646 | -0.012
-0.00644 | -0.02
-0.00642 | -0.012
-0.0064 | -0.012
-0.00638 | -0.012
-0.00636 | -0.012
-0.00634 | -0.016
-0.00632 | -0.008
-0.0063 | -0.008
-0.00628 | -0.012
-0.00626 | -0.012
-0.00624 | -0.012
-0.00622 | -0.012
-0.0062 | -0.012
-0.00618 | -0.008
-0.00616 | -0.008
-0.00614 | -0.012
-0.00612 | -0.004
-0.0061 | -0.012
-0.00608 | -0.008
-0.00606 | -0.008
-0.00604 | -0.004
-0.00602 | -0.012
-0.006 | -0.012
-0.00598 | -0.004
-0.00596 | -0.012
-0.00594 | -0.004
-0.00592 | -0.012
-0.0059 | -0.004
-0.00588 | -0.004
-0.00586 | -0.012
-0.00584 | -0.02
-0.00582 | -0.012
-0.0058 | -0.008
-0.00578 | -0.008
-0.00576 | -0.016
-0.00574 | -0.012
-0.00572 | -0.012
-0.0057 | -0.008
-0.00568 | -0.02
-0.00566 | -0.012
-0.00564 | -0.016
-0.00562 | -0.02
-0.0056 | -0.016
-0.00558 | -0.02
-0.00556 | -0.02
-0.00554 | -0.008
-0.00552 | -0.012
-0.0055 | -0.016
-0.00548 | -0.016
-0.00546 | -0.012
-0.00544 | -0.024
-0.00542 | -0.016
-0.0054 | -0.008
-0.00538 | -0.012
-0.00536 | -0.016
-0.00534 | -0.02
-0.00532 | -0.016
-0.0053 | -0.016
-0.00528 | -0.012
-0.00526 | -0.016
-0.00524 | -0.016
-0.00522 | -0.02
-0.0052 | -0.012
-0.00518 | -0.02
-0.00516 | -0.02
-0.00514 | -0.012
-0.00512 | -0.008
-0.0051 | -0.012
-0.00508 | -0.008
-0.00506 | -0.016
-0.00504 | -0.012
-0.00502 | -0.004
-0.005 | -0.016
-0.00498 | -0.012
-0.00496 | -0.02
-0.00494 | -0.012
-0.00492 | -0.02
-0.0049 | -0.008
-0.00488 | -0.012
-0.00486 | -0.008
-0.00484 | -0.012
-0.00482 | -0.012
-0.0048 | -0.008
-0.00478 | -0.008
-0.00476 | -0.004
-0.00474 | -0.004
-0.00472 | 0
-0.0047 | -0.004
-0.00468 | 0.004
-0.00466 | -0.008
-0.00464 | -0.008
-0.00462 | -0.004
-0.0046 | -0.004
-0.00458 | -0.012
-0.00456 | -0.004
-0.00454 | -0.016
-0.00452 | -0.02
-0.0045 | -0.024
-0.00448 | -0.024
-0.00446 | -0.024
-0.00444 | -0.028
-0.00442 | -0.024
-0.0044 | -0.028
-0.00438 | -0.024
-0.00436 | -0.028
-0.00434 | -0.024
-0.00432 | -0.028
-0.0043 | -0.024
-0.00428 | -0.016
-0.00426 | -0.016
-0.00424 | -0.016
-0.00422 | -0.012
-0.0042 | -0.012
-0.00418 | -0.008
-0.00416 | -0.02
-0.00414 | -0.016
-0.00412 | -0.012
-0.0041 | -0.02
-0.00408 | -0.02
-0.00406 | -0.012
-0.00404 | -0.02
-0.00402 | -0.016
-0.004 | -0.02
-0.00398 | -0.02
-0.00396 | -0.016
-0.00394 | -0.024
-0.00392 | -0.024
-0.0039 | -0.02
-0.00388 | -0.02
-0.00386 | -0.016
-0.00384 | -0.012
-0.00382 | -0.016
-0.0038 | -0.008
-0.00378 | -0.008
-0.00376 | -0.008
-0.00374 | -0.008
-0.00372 | -0.012
-0.0037 | -0.004
-0.00368 | -0.012
-0.00366 | -0.02
-0.00364 | -0.016
-0.00362 | -0.016
-0.0036 | -0.012
-0.00358 | -0.008
-0.00356 | -0.016
-0.00354 | -0.004
-0.00352 | -0.016
-0.0035 | -0.004
-0.00348 | -0.012
-0.00346 | -0.008
-0.00344 | -0.012
-0.00342 | -0.012
-0.0034 | -0.02
-0.00338 | -0.004
-0.00336 | -0.012
-0.00334 | -0.008
-0.00332 | -0.004
-0.0033 | -0.012
-0.00328 | -0.004
-0.00326 | -0.012
-0.00324 | -0.008
-0.00322 | -0.012
-0.0032 | -0.008
-0.00318 | -0.008
-0.00316 | -0.004
-0.00314 | -0.016
-0.00312 | -0.012
-0.0031 | 0
-0.00308 | -0.012
-0.00306 | -0.02
-0.00304 | -0.02
-0.00302 | -0.024
-0.003 | -0.012
-0.00298 | -0.012
-0.00296 | -0.004
-0.00294 | -0.004
-0.00292 | -0.016
-0.0029 | -0.012
-0.00288 | -0.016
-0.00286 | -0.016
-0.00284 | -0.012
-0.00282 | -0.012
-0.0028 | -0.012
-0.00278 | -0.004
-0.00276 | -0.004
-0.00274 | -0.016
-0.00272 | -0.016
-0.0027 | -0.012
-0.00268 | -0.024
-0.00266 | -0.012
-0.00264 | -0.016
-0.00262 | -0.004
-0.0026 | -0.024
-0.00258 | -0.004
-0.00256 | -0.016
-0.00254 | -0.02
-0.00252 | -0.008
-0.0025 | -0.016
-0.00248 | -0.016
-0.00246 | -0.02
-0.00244 | -0.012
-0.00242 | -0.02
-0.0024 | -0.008
-0.00238 | -0.012
-0.00236 | -0.008
-0.00234 | -0.012
-0.00232 | -0.012
-0.0023 | -0.016
-0.00228 | -0.016
-0.00226 | -0.02
-0.00224 | -0.008
-0.00222 | -0.012
-0.0022 | -0.012
-0.00218 | -0.012
-0.00216 | -0.02
-0.00214 | -0.016
-0.00212 | -0.008
-0.0021 | -0.008
-0.00208 | -0.012
-0.00206 | -0.004
-0.00204 | -0.004
-0.00202 | -0.004
-0.002 | -0.016
-0.00198 | -0.02
-0.00196 | -0.028
-0.00194 | -0.028
-0.00192 | -0.036
-0.0019 | -0.044
-0.00188 | -0.056
-0.00186 | -0.06
-0.00184 | -0.068
-0.00182 | -0.084
-0.0018 | -0.088
-0.00178 | -0.104
-0.00176 | -0.12
-0.00174 | -0.136
-0.00172 | -0.152
-0.0017 | -0.164
-0.00168 | -0.172
-0.00166 | -0.184
-0.00164 | -0.188
-0.00162 | -0.192
-0.0016 | -0.196
-0.00158 | -0.192
-0.00156 | -0.204
-0.00154 | -0.196
-0.00152 | -0.192
-0.0015 | -0.196
-0.00148 | -0.2
-0.00146 | -0.192
-0.00144 | -0.2
-0.00142 | -0.204
-0.0014 | -0.196
-0.00138 | -0.2
-0.00136 | -0.2
-0.00134 | -0.196
-0.00132 | -0.184
-0.0013 | -0.188
-0.00128 | -0.176
-0.00126 | -0.172
-0.00124 | -0.164
-0.00122 | -0.164
-0.0012 | -0.172
-0.00118 | -0.18
-0.00116 | -0.18
-0.00114 | -0.184
-0.00112 | -0.172
-0.0011 | -0.168
-0.00108 | -0.16
-0.00106 | -0.14
-0.00104 | -0.124
-0.00102 | -0.128
-0.001 | -0.128
-0.00098 | -0.12
-0.00096 | -0.116
-0.00094 | -0.112
-0.00092 | -0.1
-0.0009 | -0.1
-0.00088 | -0.1
-0.00086 | -0.1
-0.00084 | -0.1
-0.00082 | -0.096
-0.0008 | -0.092
-0.00078 | -0.088
-0.00076 | -0.084
-0.00074 | -0.084
-0.00072 | -0.084
-0.0007 | -0.084
-0.00068 | -0.076
-0.00066 | -0.08
-0.00064 | -0.072
-0.00062 | -0.076
-0.0006 | -0.076
-0.00058 | -0.08
-0.00056 | -0.068
-0.00054 | -0.076
-0.00052 | -0.068
-0.0005 | -0.068
-0.00048 | -0.064
-0.00046 | -0.068
-0.00044 | -0.064
-0.00042 | -0.056
-0.0004 | -0.06
-0.00038 | -0.052
-0.00036 | -0.06
-0.00034 | -0.06
-0.00032 | -0.056
-0.0003 | -0.056
-0.00028 | -0.048
-0.00026 | -0.052
-0.00024 | -0.04
-0.00022 | -0.028
-0.0002 | -0.028
-0.00018 | -0.028
-0.00016 | -0.024
-0.00014 | -0.04
-0.00012 | -0.02
-0.0001 | -0.036
-8e-05 | -0.02
-6e-05 | -0.028
-4e-05 | -0.02
-2e-05 | -0.02
9e-15 | -0.02
2e-05 | -0.008
4e-05 | 0
6e-05 | 0
8e-05 | -0.004
0.0001 | 0.004
0.00012 | 0
0.00014 | 0.004
0.00016 | 0
0.00018 | 0.004
0.0002 | 0
0.00022 | 0
0.00024 | 0.004
0.00026 | 0
0.00028 | 0.004
0.0003 | 0
0.00032 | -0.004
0.00034 | 0.004
0.00036 | 0
0.00038 | 0
0.0004 | 0
0.00042 | -0.004
0.00044 | 0
0.00046 | 0
0.00048 | 0.004
0.0005 | 0
0.00052 | 0
0.00054 | 0.004
0.00056 | 0
0.00058 | 0.008
0.0006 | 0
0.00062 | 0
0.00064 | 0
0.00066 | 0
0.00068 | 0.004
0.0007 | 0
0.00072 | 0
0.00074 | 0
0.00076 | -0.004
0.00078 | 0
0.0008 | 0.004
0.00082 | -0.008
0.00084 | 0.004
0.00086 | -0.004
0.00088 | 0.004
0.0009 | 0.004
0.00092 | 0
0.00094 | 0.004
0.00096 | 0
0.00098 | 0.004
0.001 | 0.008
0.00102 | 0.008
0.00104 | 0.016
0.00106 | 0.016
0.00108 | 0.016
0.0011 | 0.012
0.00112 | 0.024
0.00114 | 0.02
0.00116 | 0.024
0.00118 | 0.024
0.0012 | 0.016
0.00122 | 0.024
0.00124 | 0.012
0.00126 | 0.016
0.00128 | 0.016
0.0013 | 0.008
0.00132 | 0.012
0.00134 | 0.012
0.00136 | 0.004
0.00138 | 0.004
0.0014 | 0.012
0.00142 | 0.004
0.00144 | 0.004
0.00146 | 0.012
0.00148 | 0.008
0.0015 | 0.012
0.00152 | 0.02
0.00154 | 0.016
0.00156 | 0.02
0.00158 | 0.024
0.0016 | 0.024
0.00162 | 0.02
0.00164 | 0.012
0.00166 | 0.02
0.00168 | 0.012
0.0017 | 0.016
0.00172 | 0.012
0.00174 | 0.016
0.00176 | 0.012
0.00178 | 0.012
0.0018 | 0.012
0.00182 | 0.004
0.00184 | 0.008
0.00186 | 0.012
0.00188 | 0.008
0.0019 | 0.008
0.00192 | 0.008
0.00194 | 0.012
0.00196 | 0.008
0.00198 | 0.008
0.002 | 0.008
0.00202 | 0.016
0.00204 | 0.008
0.00206 | 0.008
0.00208 | 0.012
0.0021 | 0.012
0.00212 | 0.008
0.00214 | 0.008
0.00216 | 0.008
0.00218 | 0.012
0.0022 | 0.008
0.00222 | 0.004
0.00224 | 0.012
0.00226 | 0.008
0.00228 | 0.008
0.0023 | 0.016
0.00232 | 0.012
0.00234 | 0.004
0.00236 | 0.012
0.00238 | 0
0.0024 | 0.012
0.00242 | 0.008
0.00244 | 0.004
0.00246 | 0.012
0.00248 | 0.008
0.0025 | 0.008
0.00252 | 0.004
0.00254 | 0.008
0.00256 | 0.004
0.00258 | 0.008
0.0026 | 0.004
0.00262 | 0.004
0.00264 | 0.012
0.00266 | 0.008
0.00268 | 0.016
0.0027 | 0.008
0.00272 | 0.016
0.00274 | 0.02
0.00276 | 0.016
0.00278 | 0.02
0.0028 | 0.008
0.00282 | 0.012
0.00284 | 0.008
0.00286 | 0.012
0.00288 | 0.016
0.0029 | 0.008
0.00292 | 0.016
0.00294 | 0.008
0.00296 | 0.016
0.00298 | 0.02
0.003 | 0.008
0.00302 | 0.016
0.00304 | 0.016
0.00306 | 0.02
0.00308 | 0.016
0.0031 | 0.012
0.00312 | 0.016
0.00314 | 0.004
0.00316 | 0.012
0.00318 | 0.004
0.0032 | 0.02
0.00322 | 0.016
0.00324 | 0.012
0.00326 | 0.008
0.00328 | 0.012
0.0033 | 0.016
0.00332 | 0.008
0.00334 | 0.008
0.00336 | 0.012
0.00338 | 0.008
0.0034 | 0.012
0.00342 | 0.02
0.00344 | 0.004
0.00346 | 0.008
0.00348 | 0.012
0.0035 | 0.012
0.00352 | 0
0.00354 | 0.008
0.00356 | 0.008
0.00358 | 0
0.0036 | 0.004
0.00362 | 0
0.00364 | 0.004
0.00366 | 0.004
0.00368 | 0
0.0037 | 0
0.00372 | 0.004
0.00374 | 0
0.00376 | 0.008
0.00378 | 0.02
0.0038 | 0.016
0.00382 | 0.012
0.00384 | 0.024
0.00386 | 0.024
0.00388 | 0.02
0.0039 | 0.02
0.00392 | 0.02
0.00394 | 0.028
0.00396 | 0.028
0.00398 | 0.036
0.004 | 0.02
0.00402 | 0.024
0.00404 | 0.012
0.00406 | 0.016
0.00408 | 0.008
0.0041 | 0.016
0.00412 | 0.008
0.00414 | 0.012
0.00416 | 0.008
0.00418 | 0.012
0.0042 | 0.016
0.00422 | 0.02
0.00424 | 0.012
0.00426 | 0.02
0.00428 | 0.016
0.0043 | 0.016
0.00432 | 0.02
0.00434 | 0.016
0.00436 | 0.016
0.00438 | 0.012
0.0044 | 0.02
0.00442 | 0.02
0.00444 | 0.012
0.00446 | 0.016
0.00448 | 0.008
0.0045 | 0.016
0.00452 | 0.016
0.00454 | 0.012
0.00456 | 0.016
0.00458 | 0.008
0.0046 | 0.012
0.00462 | 0.008
0.00464 | 0.004
0.00466 | 0.012
0.00468 | 0.012
0.0047 | 0.008
0.00472 | 0.02
0.00474 | 0.008
0.00476 | 0.012
0.00478 | 0.012
0.0048 | 0.012
0.00482 | 0.016
0.00484 | 0.008
0.00486 | 0.008
0.00488 | 0.008
0.0049 | 0.008
0.00492 | 0.004
0.00494 | 0.004
0.00496 | 0.008
0.00498 | 0.004
0.005 | 0
0.00502 | 0.016
0.00504 | 0.008
0.00506 | 0.012
0.00508 | 0.012
0.0051 | 0.008
0.00512 | 0.008
0.00514 | 0.004
0.00516 | 0.016
0.00518 | 0.004
0.0052 | 0.008
0.00522 | 0
0.00524 | 0.012
0.00526 | 0.004
0.00528 | 0.016
0.0053 | 0.016
0.00532 | 0.012
0.00534 | 0.012
0.00536 | 0.004
0.00538 | 0.008
0.0054 | 0.004
0.00542 | 0.008
0.00544 | 0.012
0.00546 | 0
0.00548 | 0.008
0.0055 | 0.012
0.00552 | 0
0.00554 | 0.012
0.00556 | 0.008
0.00558 | 0.012
0.0056 | 0.02
0.00562 | 0.016
0.00564 | 0.008
0.00566 | 0.012
0.00568 | 0.012
0.0057 | 0.008
0.00572 | 0.016
0.00574 | 0.008
0.00576 | 0.02
0.00578 | 0.016
0.0058 | 0.012
0.00582 | 0
0.00584 | 0.02
0.00586 | 0.012
0.00588 | 0.02
0.0059 | 0.012
0.00592 | 0.004
0.00594 | 0.02
0.00596 | 0.008
0.00598 | 0.008
0.006 | 0
0.00602 | 0
0.00604 | 0.012
0.00606 | 0.008
0.00608 | 0.016
0.0061 | 0.012
0.00612 | 0.008
0.00614 | 0.008
0.00616 | 0.004
0.00618 | 0.008
0.0062 | 0.008
0.00622 | 0
0.00624 | 0.004
0.00626 | 0
0.00628 | 0.008
0.0063 | 0.008
0.00632 | 0.008
0.00634 | 0.02
0.00636 | 0.024
0.00638 | 0.032
0.0064 | 0.04
0.00642 | 0.036
0.00644 | 0.048
0.00646 | 0.052
0.00648 | 0.072
0.0065 | 0.072
0.00652 | 0.084
0.00654 | 0.104
0.00656 | 0.112
0.00658 | 0.12
0.0066 | 0.132
0.00662 | 0.156
0.00664 | 0.172
0.00666 | 0.172
0.00668 | 0.18
0.0067 | 0.196
0.00672 | 0.192
0.00674 | 0.196
0.00676 | 0.208
0.00678 | 0.212
0.0068 | 0.204
0.00682 | 0.2
0.00684 | 0.192
0.00686 | 0.204
0.00688 | 0.192
0.0069 | 0.2
0.00692 | 0.196
0.00694 | 0.192
0.00696 | 0.192
0.00698 | 0.184
0.007 | 0.188
0.00702 | 0.188
0.00704 | 0.192
0.00706 | 0.176
0.00708 | 0.184
0.0071 | 0.184
0.00712 | 0.168
0.00714 | 0.152
0.00716 | 0.14
0.00718 | 0.148
0.0072 | 0.148
0.00722 | 0.144
0.00724 | 0.144
0.00726 | 0.14
0.00728 | 0.132
0.0073 | 0.14
0.00732 | 0.12
0.00734 | 0.124
0.00736 | 0.116
0.00738 | 0.116
0.0074 | 0.112
0.00742 | 0.104
0.00744 | 0.112
0.00746 | 0.1
0.00748 | 0.092
0.0075 | 0.104
0.00752 | 0.092
0.00754 | 0.092
0.00756 | 0.092
0.00758 | 0.076
0.0076 | 0.084
0.00762 | 0.088
0.00764 | 0.088
0.00766 | 0.084
0.00768 | 0.076
0.0077 | 0.076
0.00772 | 0.076
0.00774 | 0.072
0.00776 | 0.072
0.00778 | 0.08
0.0078 | 0.076
0.00782 | 0.068
0.00784 | 0.064
0.00786 | 0.064
0.00788 | 0.06
0.0079 | 0.06
0.00792 | 0.06
0.00794 | 0.056
0.00796 | 0.056
0.00798 | 0.056
0.008 | 0.052
0.00802 | 0.044
0.00804 | 0.052
0.00806 | 0.044
0.00808 | 0.044
0.0081 | 0.036
0.00812 | 0.04
0.00814 | 0.028
0.00816 | 0.024
0.00818 | 0.024
0.0082 | 0.024
0.00822 | 0.024
0.00824 | 0.02
0.00826 | 0.02
0.00828 | 0.02
0.0083 | 0.016
0.00832 | 0.02
0.00834 | 0.024
0.00836 | 0.008
0.00838 | 0.008
0.0084 | 0
0.00842 | -0.004
0.00844 | 0
0.00846 | -0.008
0.00848 | -0.004
0.0085 | -0.008
0.00852 | -0.004
0.00854 | -0.004
0.00856 | -0.004
0.00858 | -0.004
0.0086 | -0.004
0.00862 | -0.012
0.00864 | 0
0.00866 | 0
0.00868 | -0.004
0.0087 | -0.004
0.00872 | 0
0.00874 | -0.012
0.00876 | 0
0.00878 | -0.004
0.0088 | -0.004
0.00882 | -0.004
0.00884 | -0.008
0.00886 | -0.008
0.00888 | -0.004
0.0089 | -0.008
0.00892 | -0.004
0.00894 | -0.012
0.00896 | 0
0.00898 | -0.004
0.009 | -0.004
0.00902 | -0.004
0.00904 | -0.008
0.00906 | -0.004
0.00908 | -0.004
0.0091 | 0
0.00912 | -0.012
0.00914 | -0.004
0.00916 | -0.008
0.00918 | -0.008
0.0092 | 0
0.00922 | -0.004
0.00924 | 0
0.00926 | -0.004
0.00928 | -0.012
0.0093 | -0.004
0.00932 | -0.012
0.00934 | -0.008
0.00936 | -0.02
0.00938 | -0.016
0.0094 | -0.012
0.00942 | -0.024
0.00944 | -0.024
0.00946 | -0.028
0.00948 | -0.024
0.0095 | -0.024
0.00952 | -0.032
0.00954 | -0.02
0.00956 | -0.024
0.00958 | -0.024
0.0096 | -0.016
0.00962 | -0.012
0.00964 | -0.016
0.00966 | -0.008
0.00968 | -0.012
0.0097 | -0.02
0.00972 | -0.004
0.00974 | -0.012
0.00976 | -0.004
0.00978 | -0.012
0.0098 | -0.008
0.00982 | -0.012
0.00984 | -0.02
0.00986 | -0.008
0.00988 | -0.02
0.0099 | -0.024
0.00992 | -0.024
0.00994 | -0.024
0.00996 | -0.02
0.00998 | -0.024
0.01 | -0.028
0.01002 | -0.012
0.01004 | -0.028
0.01006 | -0.02
0.01008 | -0.012
0.0101 | -0.016
0.01012 | -0.008
0.01014 | -0.008
0.01016 | -0.012
0.01018 | -0.012
0.0102 | -0.012
0.01022 | -0.02
0.01024 | -0.008
0.01026 | -0.008
0.01028 | -0.012
0.0103 | -0.012
0.01032 | -0.012
0.01034 | -0.008
0.01036 | -0.012
0.01038 | -0.012
0.0104 | -0.012
0.01042 | -0.016
0.01044 | -0.012
0.01046 | -0.012
0.01048 | -0.008
0.0105 | -0.004
0.01052 | -0.012
0.01054 | -0.008
0.01056 | -0.012
0.01058 | -0.012
0.0106 | -0.008
0.01062 | -0.012
0.01064 | -0.012
0.01066 | -0.008
0.01068 | -0.012
0.0107 | -0.012
0.01072 | -0.012
0.01074 | -0.004
0.01076 | -0.012
0.01078 | -0.008
0.0108 | -0.012
0.01082 | -0.012
0.01084 | -0.016
0.01086 | -0.024
0.01088 | -0.004
0.0109 | -0.012
0.01092 | -0.012
0.01094 | -0.008
0.01096 | -0.008
0.01098 | -0.008
0.011 | -0.012
0.01102 | -0.012
0.01104 | -0.02
0.01106 | -0.016
0.01108 | -0.008
0.0111 | -0.024
0.01112 | -0.012
0.01114 | -0.008
0.01116 | -0.012
0.01118 | -0.004
0.0112 | -0.016
0.01122 | -0.012
0.01124 | -0.012
0.01126 | -0.016
0.01128 | -0.012
0.0113 | -0.02
0.01132 | -0.016
0.01134 | -0.012
0.01136 | -0.02
0.01138 | -0.012
0.0114 | -0.016
0.01142 | -0.016
0.01144 | -0.02
0.01146 | -0.02
0.01148 | -0.012
0.0115 | -0.012
0.01152 | -0.016
0.01154 | -0.012
0.01156 | -0.012
0.01158 | -0.012
0.0116 | -0.016
0.01162 | -0.004
0.01164 | -0.012
0.01166 | -0.012
0.01168 | -0.008
0.0117 | -0.016
0.01172 | -0.012
0.01174 | -0.008
0.01176 | -0.012
0.01178 | -0.016
0.0118 | -0.02
0.01182 | -0.004
0.01184 | -0.008
0.01186 | -0.008
0.01188 | -0.008
0.0119 | -0.004
0.01192 | 0.004
0.01194 | -0.012
0.01196 | 0
0.01198 | 0
0.012 | 0.004
0.01202 | 0
0.01204 | -0.008
0.01206 | -0.008
0.01208 | -0.004
0.0121 | -0.012
0.01212 | -0.02
0.01214 | -0.016
0.01216 | -0.012
0.01218 | -0.016
0.0122 | -0.028
0.01222 | -0.028
0.01224 | -0.028
0.01226 | -0.028
0.01228 | -0.028
0.0123 | -0.032
0.01232 | -0.024
0.01234 | -0.024
0.01236 | -0.016
0.01238 | -0.028
0.0124 | -0.016
0.01242 | -0.02
0.01244 | -0.02
0.01246 | -0.02
0.01248 | -0.004
0.0125 | -0.012
0.01252 | -0.012
0.01254 | -0.012
0.01256 | -0.02
0.01258 | -0.012
0.0126 | -0.016
0.01262 | -0.02
0.01264 | -0.016
0.01266 | -0.012
0.01268 | -0.02
0.0127 | -0.016
0.01272 | -0.02
0.01274 | -0.02
0.01276 | -0.024
0.01278 | -0.012
0.0128 | -0.016
0.01282 | -0.016
0.01284 | -0.012
0.01286 | -0.02
0.01288 | -0.012
0.0129 | -0.012
0.01292 | -0.008
0.01294 | -0.02
0.01296 | -0.02
0.01298 | -0.008
0.013 | -0.02
0.01302 | -0.016
0.01304 | -0.012
0.01306 | -0.012
0.01308 | -0.02
0.0131 | -0.012
0.01312 | -0.012
0.01314 | -0.008
0.01316 | -0.012
0.01318 | -0.02
0.0132 | -0.008
0.01322 | -0.012
0.01324 | -0.004
0.01326 | -0.012
0.01328 | -0.012
0.0133 | -0.008
0.01332 | -0.012
0.01334 | -0.016
0.01336 | -0.004
0.01338 | -0.008
0.0134 | -0.008
0.01342 | -0.008
0.01344 | -0.012
0.01346 | -0.012
0.01348 | -0.008
0.0135 | -0.008
0.01352 | -0.004
0.01354 | -0.004
0.01356 | -0.016
0.01358 | -0.016
0.0136 | -0.012
0.01362 | -0.008
0.01364 | -0.008
0.01366 | -0.008
0.01368 | -0.012
0.0137 | -0.012
0.01372 | -0.012
0.01374 | -0.02
0.01376 | -0.008
0.01378 | -0.008
0.0138 | -0.012
0.01382 | -0.008
0.01384 | -0.004
0.01386 | -0.016
0.01388 | -0.012
0.0139 | -0.02
0.01392 | -0.012
0.01394 | -0.012
0.01396 | -0.016
0.01398 | -0.016
0.014 | -0.008
0.01402 | -0.012
0.01404 | -0.008
0.01406 | -0.016
0.01408 | -0.008
0.0141 | -0.012
0.01412 | -0.012
0.01414 | -0.008
0.01416 | -0.016
0.01418 | -0.008
0.0142 | -0.016
0.01422 | -0.024
0.01424 | -0.004
0.01426 | -0.012
0.01428 | -0.016
0.0143 | -0.012
0.01432 | -0.008
0.01434 | -0.012
0.01436 | -0.012
0.01438 | -0.012
0.0144 | -0.016
0.01442 | -0.02
0.01444 | -0.008
0.01446 | -0.012
0.01448 | -0.004
0.0145 | -0.008
0.01452 | -0.012
0.01454 | -0.012
0.01456 | -0.016
0.01458 | -0.012
0.0146 | -0.004
0.01462 | -0.004
0.01464 | -0.008
0.01466 | -0.008
0.01468 | -0.02
0.0147 | -0.016
0.01472 | -0.028
0.01474 | -0.04
0.01476 | -0.04
0.01478 | -0.048
0.0148 | -0.064
0.01482 | -0.072
0.01484 | -0.08
0.01486 | -0.092
0.01488 | -0.108
0.0149 | -0.124
0.01492 | -0.132
0.01494 | -0.144
0.01496 | -0.156
0.01498 | -0.168
0.015 | -0.176
0.01502 | -0.176
0.01504 | -0.192
0.01506 | -0.196
0.01508 | -0.188
0.0151 | -0.192
0.01512 | -0.196
0.01514 | -0.204
0.01516 | -0.2
0.01518 | -0.2
0.0152 | -0.204
0.01522 | -0.192
0.01524 | -0.2
0.01526 | -0.184
0.01528 | -0.192
0.0153 | -0.188
0.01532 | -0.188
0.01534 | -0.192
0.01536 | -0.192
0.01538 | -0.176
0.0154 | -0.176
0.01542 | -0.184
0.01544 | -0.184
0.01546 | -0.18
0.01548 | -0.184
0.0155 | -0.18
0.01552 | -0.168
0.01554 | -0.152
0.01556 | -0.144
0.01558 | -0.148
0.0156 | -0.148
0.01562 | -0.148
0.01564 | -0.136
0.01566 | -0.128
0.01568 | -0.124
0.0157 | -0.124
0.01572 | -0.116
0.01574 | -0.104
0.01576 | -0.1
0.01578 | -0.1
0.0158 | -0.104
0.01582 | -0.104
0.01584 | -0.096
0.01586 | -0.088
0.01588 | -0.096
0.0159 | -0.088
0.01592 | -0.088
0.01594 | -0.084
0.01596 | -0.092
0.01598 | -0.084
0.016 | -0.076
0.01602 | -0.084
0.01604 | -0.08
0.01606 | -0.076
0.01608 | -0.076
0.0161 | -0.064
0.01612 | -0.064
0.01614 | -0.072
0.01616 | -0.068
0.01618 | -0.068
0.0162 | -0.06
0.01622 | -0.068
0.01624 | -0.064
0.01626 | -0.056
0.01628 | -0.064
0.0163 | -0.052
0.01632 | -0.064
0.01634 | -0.056
0.01636 | -0.064
0.01638 | -0.052
0.0164 | -0.048
0.01642 | -0.048
0.01644 | -0.044
0.01646 | -0.028
0.01648 | -0.028
0.0165 | -0.028
0.01652 | -0.024
0.01654 | -0.024
0.01656 | -0.024
0.01658 | -0.024
0.0166 | -0.024
0.01662 | -0.02
0.01664 | -0.02
0.01666 | -0.016
0.01668 | -0.012
0.0167 | -0.004
0.01672 | 0
0.01674 | 0
0.01676 | 0
0.01678 | 0
0.0168 | 0
0.01682 | 0
0.01684 | 0
0.01686 | 0
0.01688 | 0.008
0.0169 | 0
0.01692 | 0
0.01694 | 0
0.01696 | 0
0.01698 | 0.004
0.017 | 0
0.01702 | 0
0.01704 | -0.004
0.01706 | 0.004
0.01708 | 0
0.0171 | 0
0.01712 | 0.004
0.01714 | 0.008
0.01716 | 0.004
0.01718 | 0.008
0.0172 | 0.008
0.01722 | 0
0.01724 | 0
0.01726 | 0
0.01728 | 0
0.0173 | 0
0.01732 | 0.004
0.01734 | 0
0.01736 | 0
0.01738 | 0.004
0.0174 | 0
0.01742 | 0.012
0.01744 | 0
0.01746 | 0
0.01748 | 0.008
0.0175 | -0.004
0.01752 | 0
0.01754 | 0
0.01756 | -0.004
0.01758 | 0
0.0176 | 0
0.01762 | 0.004
0.01764 | 0.004
0.01766 | 0.004
0.01768 | 0
0.0177 | 0.012
0.01772 | 0.016
0.01774 | 0.016
0.01776 | 0.024
0.01778 | 0.024
0.0178 | 0.024
0.01782 | 0.02
0.01784 | 0.024
0.01786 | 0.024
0.01788 | 0.02
0.0179 | 0.02
0.01792 | 0.02
0.01794 | 0.008
0.01796 | 0.008
0.01798 | 0.012
0.018 | 0.004
0.01802 | 0.008
0.01804 | 0.008
0.01806 | 0.008
0.01808 | 0.008
0.0181 | 0.012
0.01812 | 0.012
0.01814 | 0.016
0.01816 | 0.016
0.01818 | 0.016
0.0182 | 0.012
0.01822 | 0.024
0.01824 | 0.02
0.01826 | 0.02
0.01828 | 0.02
0.0183 | 0.024
0.01832 | 0.02
0.01834 | 0.02
0.01836 | 0.016
0.01838 | 0.008
0.0184 | 0.012
0.01842 | 0.012
0.01844 | 0.008
0.01846 | 0.008
0.01848 | 0.012
0.0185 | 0.016
0.01852 | 0.008
0.01854 | 0.012
0.01856 | 0.008
0.01858 | 0.012
0.0186 | 0.008
0.01862 | 0.008
0.01864 | 0.016
0.01866 | 0.012
0.01868 | 0
0.0187 | 0.008
0.01872 | 0.012
0.01874 | 0.012
0.01876 | 0.008
0.01878 | 0.008
0.0188 | 0.008
0.01882 | 0.012
0.01884 | 0.008
0.01886 | 0.008
0.01888 | 0.016
0.0189 | 0.012
0.01892 | 0
0.01894 | 0.016
0.01896 | 0.012
0.01898 | 0.008
0.019 | 0.008
0.01902 | 0
0.01904 | 0.016
0.01906 | 0.004
0.01908 | 0.016
0.0191 | 0.012
0.01912 | 0.008
0.01914 | 0.008
0.01916 | 0.016
0.01918 | 0.02
0.0192 | 0.008
0.01922 | 0.016
0.01924 | 0.008
0.01926 | 0
0.01928 | 0.004
0.0193 | 0.008
0.01932 | 0.012
0.01934 | 0.008
0.01936 | 0.012
0.01938 | 0.016
0.0194 | 0.016
0.01942 | 0.016
0.01944 | 0.012
0.01946 | 0.004
0.01948 | 0.012
0.0195 | 0.008
0.01952 | 0.016
0.01954 | 0.008
0.01956 | 0.012
0.01958 | 0.012
0.0196 | 0.02
0.01962 | 0.016
0.01964 | 0.02
0.01966 | 0.012
0.01968 | 0.012
0.0197 | 0.012
0.01972 | 0.012
0.01974 | 0.012
0.01976 | 0.012
0.01978 | 0.008
0.0198 | 0.016
0.01982 | 0.016
0.01984 | 0.016
0.01986 | 0.02
0.01988 | 0.008
0.0199 | 0.016
0.01992 | 0.016
0.01994 | 0.012
0.01996 | 0.008
0.01998 | 0.004
0.02 | 0.016
0.02002 | 0.004
0.02004 | 0.016
0.02006 | 0.012
0.02008 | 0.016
0.0201 | 0.012
0.02012 | 0.008
0.02014 | 0.012
0.02016 | 0.004
0.02018 | 0.012
0.0202 | 0
0.02022 | 0.004
0.02024 | 0.004
0.02026 | -0.004
0.02028 | 0.004
0.0203 | 0
0.02032 | -0.004
0.02034 | 0
0.02036 | 0
0.02038 | 0
0.0204 | 0.004
0.02042 | 0.008
0.02044 | 0.02
0.02046 | 0.016
0.02048 | 0.016
0.0205 | 0.02
0.02052 | 0.028
0.02054 | 0.028
0.02056 | 0.02
0.02058 | 0.032
0.0206 | 0.028
0.02062 | 0.04
0.02064 | 0.024
0.02066 | 0.016
0.02068 | 0.02
0.0207 | 0.016
0.02072 | 0.012
0.02074 | 0.016
0.02076 | 0.02
0.02078 | 0.016
0.0208 | 0.012
0.02082 | 0.016
0.02084 | 0.012
0.02086 | 0.016
0.02088 | 0.012
0.0209 | 0.012
0.02092 | 0.008
0.02094 | 0.016
0.02096 | 0.012
0.02098 | 0.02
0.021 | 0.02
0.02102 | 0.02
0.02104 | 0.02
0.02106 | 0.02
0.02108 | 0.024
0.0211 | 0.024
0.02112 | 0.016
0.02114 | 0.008
0.02116 | 0.016
0.02118 | 0.012
0.0212 | 0.016
0.02122 | 0.016
0.02124 | 0.008
0.02126 | 0.008
0.02128 | 0.012
0.0213 | 0.004
0.02132 | 0.016
0.02134 | 0.008
0.02136 | 0.016
0.02138 | 0
0.0214 | 0.012
0.02142 | 0.016
0.02144 | 0.008
0.02146 | 0.008
0.02148 | 0.016
0.0215 | 0.008
0.02152 | 0.02
0.02154 | 0.012
0.02156 | 0.008
0.02158 | 0.008
0.0216 | 0
0.02162 | 0.008
0.02164 | 0.008
0.02166 | 0.008
0.02168 | 0.016
0.0217 | 0.008
0.02172 | 0
0.02174 | 0.008
0.02176 | 0.008
0.02178 | 0.008
0.0218 | 0.012
0.02182 | 0
0.02184 | 0.02
0.02186 | 0.016
0.02188 | 0
0.0219 | 0
0.02192 | 0.008
0.02194 | 0.016
0.02196 | 0.016
0.02198 | 0.016
0.022 | 0.012
0.02202 | 0.008
0.02204 | 0.016
0.02206 | 0.012
0.02208 | 0.016
0.0221 | 0.02
0.02212 | 0.016
0.02214 | 0.004
0.02216 | 0.012
0.02218 | 0.02
0.0222 | 0.02
0.02222 | 0.008
0.02224 | 0.016
0.02226 | 0.02
0.02228 | 0.008
0.0223 | 0.004
0.02232 | 0.016
0.02234 | 0.012
0.02236 | 0.004
0.02238 | 0.02
0.0224 | 0.008
0.02242 | 0.008
0.02244 | 0
0.02246 | 0.008
0.02248 | 0.008
0.0225 | 0.012
0.02252 | 0.012
0.02254 | 0.02
0.02256 | 0.012
0.02258 | 0.016
0.0226 | 0.012
0.02262 | 0.016
0.02264 | 0.012
0.02266 | 0.016
0.02268 | 0.012
0.0227 | 0.012
0.02272 | 0.016
0.02274 | 0.016
0.02276 | 0.004
0.02278 | 0.008
0.0228 | 0.008
0.02282 | 0.008
0.02284 | 0.008
0.02286 | 0.008
0.02288 | 0.008
0.0229 | 0.012
0.02292 | 0.008
0.02294 | 0.008
0.02296 | 0.004
0.02298 | 0.012
0.023 | 0.016
0.02302 | 0.02
0.02304 | 0.032
0.02306 | 0.028
0.02308 | 0.032
0.0231 | 0.04
0.02312 | 0.052
0.02314 | 0.056
0.02316 | 0.076
0.02318 | 0.092
0.0232 | 0.096
0.02322 | 0.108
0.02324 | 0.124
0.02326 | 0.132
0.02328 | 0.152
0.0233 | 0.164
0.02332 | 0.184
0.02334 | 0.192
0.02336 | 0.192
0.02338 | 0.188
0.0234 | 0.196
0.02342 | 0.184
0.02344 | 0.2
0.02346 | 0.2
0.02348 | 0.188
0.0235 | 0.2
0.02352 | 0.196
0.02354 | 0.2
0.02356 | 0.188
0.02358 | 0.192
0.0236 | 0.184
0.02362 | 0.196
0.02364 | 0.2
0.02366 | 0.184
0.02368 | 0.18
0.0237 | 0.18
0.02372 | 0.18
0.02374 | 0.168
0.02376 | 0.172
0.02378 | 0.164
0.0238 | 0.176
0.02382 | 0.168
0.02384 | 0.184
0.02386 | 0.18
0.02388 | 0.176
0.0239 | 0.164
0.02392 | 0.164
0.02394 | 0.144
0.02396 | 0.14
0.02398 | 0.132
0.024 | 0.124
0.02402 | 0.124
0.02404 | 0.112
0.02406 | 0.104
0.02408 | 0.104
0.0241 | 0.108
0.02412 | 0.104
0.02414 | 0.092
0.02416 | 0.096
0.02418 | 0.092
0.0242 | 0.096
0.02422 | 0.088
0.02424 | 0.084
0.02426 | 0.084
0.02428 | 0.088
0.0243 | 0.084
0.02432 | 0.084
0.02434 | 0.076
0.02436 | 0.088
0.02438 | 0.072
0.0244 | 0.076
0.02442 | 0.072
0.02444 | 0.068
0.02446 | 0.068
0.02448 | 0.068
0.0245 | 0.068
0.02452 | 0.068
0.02454 | 0.064
0.02456 | 0.064
0.02458 | 0.052
0.0246 | 0.056
0.02462 | 0.056
0.02464 | 0.052
0.02466 | 0.06
0.02468 | 0.044
0.0247 | 0.052
0.02472 | 0.044
0.02474 | 0.052
0.02476 | 0.04
0.02478 | 0.04
0.0248 | 0.02
0.02482 | 0.024
0.02484 | 0.02
0.02486 | 0.02
0.02488 | 0.028
0.0249 | 0.016
0.02492 | 0.028
0.02494 | 0.016
0.02496 | 0.02
0.02498 | 0.016
0.025 | 0.016
0.02502 | 0.008
0.02504 | 0.004
0.02506 | 0.004
0.02508 | -0.004
0.0251 | -0.004
0.02512 | -0.004
0.02514 | -0.004
0.02516 | -0.004
0.02518 | 0
0.0252 | -0.008
0.02522 | 0
0.02524 | -0.004
0.02526 | -0.004
0.02528 | 0
0.0253 | -0.008
0.02532 | -0.004
0.02534 | 0.004
0.02536 | -0.004
0.02538 | -0.004
0.0254 | 0
0.02542 | -0.004
0.02544 | -0.004
0.02546 | 0
0.02548 | -0.004
0.0255 | -0.004
0.02552 | -0.008
0.02554 | -0.012
0.02556 | -0.004
0.02558 | -0.008
0.0256 | -0.004
0.02562 | -0.008
0.02564 | -0.004
0.02566 | -0.004
0.02568 | -0.004
0.0257 | -0.012
0.02572 | -0.004
0.02574 | 0
0.02576 | -0.004
0.02578 | -0.004
0.0258 | -0.004
0.02582 | -0.004
0.02584 | -0.004
0.02586 | -0.004
0.02588 | 0
0.0259 | -0.004
0.02592 | 0
0.02594 | 0
0.02596 | -0.004
0.02598 | -0.008
0.026 | -0.008
0.02602 | -0.004
0.02604 | -0.008
0.02606 | -0.012
0.02608 | -0.02
0.0261 | -0.024
0.02612 | -0.028
0.02614 | -0.032
0.02616 | -0.032
0.02618 | -0.024
0.0262 | -0.024
0.02622 | -0.024
0.02624 | -0.02
0.02626 | -0.02
0.02628 | -0.02
0.0263 | -0.008
0.02632 | -0.02
0.02634 | -0.008
0.02636 | -0.008
0.02638 | -0.012
0.0264 | -0.008
0.02642 | -0.004
0.02644 | -0.012
0.02646 | -0.02
0.02648 | -0.012
0.0265 | -0.016
0.02652 | -0.02
0.02654 | -0.024
0.02656 | -0.02
0.02658 | -0.028
0.0266 | -0.02
0.02662 | -0.02
0.02664 | -0.016
0.02666 | -0.016
0.02668 | -0.016
0.0267 | -0.02
0.02672 | -0.016
0.02674 | -0.012
0.02676 | -0.012
0.02678 | -0.012
0.0268 | -0.012
0.02682 | -0.016
0.02684 | -0.012
0.02686 | -0.012
0.02688 | -0.004
0.0269 | -0.016
0.02692 | -0.016
0.02694 | -0.012
0.02696 | -0.016
0.02698 | -0.012
0.027 | -0.012
0.02702 | -0.008
0.02704 | -0.008
0.02706 | -0.012
0.02708 | -0.008
0.0271 | -0.012
0.02712 | -0.008
0.02714 | -0.012
0.02716 | -0.004
0.02718 | -0.012
0.0272 | -0.012
0.02722 | -0.008
0.02724 | -0.012
0.02726 | -0.016
0.02728 | -0.016
0.0273 | -0.016
0.02732 | -0.012
0.02734 | -0.012
0.02736 | -0.012
0.02738 | -0.008
0.0274 | -0.008
0.02742 | -0.004
0.02744 | -0.012
0.02746 | -0.008
0.02748 | -0.012
0.0275 | -0.012
0.02752 | -0.008
0.02754 | -0.012
0.02756 | -0.016
0.02758 | -0.008
0.0276 | -0.008
0.02762 | -0.012
0.02764 | -0.012
0.02766 | -0.012
0.02768 | -0.02
0.0277 | -0.02
0.02772 | -0.016
0.02774 | -0.016
0.02776 | -0.016
0.02778 | -0.012
0.0278 | -0.012
0.02782 | -0.012
0.02784 | -0.004
0.02786 | -0.012
0.02788 | -0.016
0.0279 | -0.02
0.02792 | -0.016
0.02794 | -0.016
0.02796 | -0.012
0.02798 | -0.012
0.028 | -0.016
0.02802 | -0.016
0.02804 | -0.016
0.02806 | -0.02
0.02808 | -0.016
0.0281 | -0.016
0.02812 | -0.016
0.02814 | -0.016
0.02816 | -0.016
0.02818 | -0.012
0.0282 | -0.016
0.02822 | -0.016
0.02824 | -0.012
0.02826 | -0.012
0.02828 | -0.016
0.0283 | -0.008
0.02832 | -0.008
0.02834 | -0.012
0.02836 | -0.016
0.02838 | -0.016
0.0284 | -0.012
0.02842 | -0.008
0.02844 | -0.02
0.02846 | -0.016
0.02848 | -0.008
0.0285 | -0.016
0.02852 | -0.004
0.02854 | -0.004
0.02856 | 0
0.02858 | 0.004
0.0286 | 0
0.02862 | 0
0.02864 | 0
0.02866 | 0
0.02868 | -0.004
0.0287 | 0
0.02872 | -0.004
0.02874 | -0.004
0.02876 | -0.012
0.02878 | -0.012
0.0288 | -0.02
0.02882 | -0.02
0.02884 | -0.02
0.02886 | -0.032
0.02888 | -0.032
0.0289 | -0.02
0.02892 | -0.044
0.02894 | -0.028
0.02896 | -0.032
0.02898 | -0.028
0.029 | -0.024
0.02902 | -0.02
0.02904 | -0.02
0.02906 | -0.02
0.02908 | -0.024
0.0291 | -0.016
0.02912 | -0.016
0.02914 | -0.02
0.02916 | -0.02
0.02918 | -0.012
0.0292 | -0.012
0.02922 | -0.02
0.02924 | -0.016
0.02926 | -0.016
0.02928 | -0.012
0.0293 | -0.02
0.02932 | -0.004
0.02934 | -0.02
0.02936 | -0.024
0.02938 | -0.02
0.0294 | -0.02
0.02942 | -0.016
0.02944 | -0.012
0.02946 | -0.012
0.02948 | -0.012
0.0295 | -0.024
0.02952 | -0.016
0.02954 | -0.012
0.02956 | -0.008
0.02958 | -0.012
0.0296 | -0.016
0.02962 | -0.016
0.02964 | -0.02
0.02966 | -0.008
0.02968 | -0.012
0.0297 | -0.008
0.02972 | -0.008
0.02974 | -0.012
0.02976 | -0.008
0.02978 | -0.016
0.0298 | -0.016
0.02982 | -0.008
0.02984 | -0.012
0.02986 | -0.012
0.02988 | -0.012
0.0299 | -0.012
0.02992 | -0.012
0.02994 | -0.008
0.02996 | -0.004
0.02998 | -0.024
0.03 | -0.004
0.03002 | -0.008
0.03004 | -0.016
0.03006 | 0
0.03008 | -0.008
0.0301 | -0.016
0.03012 | -0.016
0.03014 | -0.012
0.03016 | -0.004
0.03018 | -0.02
0.0302 | -0.012
0.03022 | -0.004
0.03024 | -0.004
0.03026 | -0.008
0.03028 | -0.004
0.0303 | -0.016
0.03032 | -0.008
0.03034 | -0.016
0.03036 | -0.012
0.03038 | -0.012
0.0304 | -0.02
0.03042 | -0.016
0.03044 | -0.02
0.03046 | -0.02
0.03048 | -0.012
0.0305 | -0.016
0.03052 | -0.012
0.03054 | -0.02
0.03056 | -0.02
0.03058 | -0.024
0.0306 | -0.016
0.03062 | -0.012
0.03064 | -0.008
0.03066 | -0.008
0.03068 | -0.008
0.0307 | -0.008
0.03072 | -0.02
0.03074 | -0.02
0.03076 | -0.016
0.03078 | -0.02
0.0308 | -0.028
0.03082 | -0.02
0.03084 | -0.016
0.03086 | -0.016
0.03088 | -0.016
0.0309 | -0.02
0.03092 | -0.02
0.03094 | -0.024
0.03096 | -0.016
0.03098 | -0.016
0.031 | -0.016
0.03102 | -0.016
0.03104 | -0.012
0.03106 | -0.016
0.03108 | -0.02
0.0311 | -0.012
0.03112 | -0.008
0.03114 | -0.012
0.03116 | -0.012
0.03118 | -0.008
0.0312 | -0.004
0.03122 | -0.016
0.03124 | -0.012
0.03126 | -0.004
0.03128 | -0.008
0.0313 | -0.012
0.03132 | -0.012
0.03134 | -0.012
0.03136 | -0.024
0.03138 | -0.032
0.0314 | -0.032
0.03142 | -0.028
0.03144 | -0.044
0.03146 | -0.056
0.03148 | -0.06
0.0315 | -0.084
0.03152 | -0.092
0.03154 | -0.1
0.03156 | -0.12
0.03158 | -0.132
0.0316 | -0.144
0.03162 | -0.152
0.03164 | -0.168
0.03166 | -0.176
0.03168 | -0.188
0.0317 | -0.184
0.03172 | -0.196
0.03174 | -0.196
0.03176 | -0.204
0.03178 | -0.208
0.0318 | -0.204
0.03182 | -0.192
0.03184 | -0.196
0.03186 | -0.2
0.03188 | -0.2
0.0319 | -0.196
0.03192 | -0.204
0.03194 | -0.196
0.03196 | -0.192
0.03198 | -0.188
0.032 | -0.184
0.03202 | -0.188
0.03204 | -0.196
0.03206 | -0.18
0.03208 | -0.188
0.0321 | -0.176
0.03212 | -0.16
0.03214 | -0.144
0.03216 | -0.16
0.03218 | -0.152
0.0322 | -0.156
0.03222 | -0.16
0.03224 | -0.152
0.03226 | -0.148
0.03228 | -0.136
0.0323 | -0.136
0.03232 | -0.132
0.03234 | -0.12
0.03236 | -0.116
0.03238 | -0.112
0.0324 | -0.112
0.03242 | -0.128
0.03244 | -0.104
0.03246 | -0.1
0.03248 | -0.104
0.0325 | -0.092
0.03252 | -0.096
0.03254 | -0.088
0.03256 | -0.096
0.03258 | -0.084
0.0326 | -0.088
0.03262 | -0.08
0.03264 | -0.084
0.03266 | -0.08
0.03268 | -0.076
0.0327 | -0.076
0.03272 | -0.08
0.03274 | -0.072
0.03276 | -0.084
0.03278 | -0.072
0.0328 | -0.072
0.03282 | -0.064
0.03284 | -0.068
0.03286 | -0.072
0.03288 | -0.064
0.0329 | -0.064
0.03292 | -0.052
0.03294 | -0.06
0.03296 | -0.052
0.03298 | -0.056
0.033 | -0.052
0.03302 | -0.048
0.03304 | -0.044
0.03306 | -0.06
0.03308 | -0.048
0.0331 | -0.048
0.03312 | -0.032
0.03314 | -0.036
0.03316 | -0.032
0.03318 | -0.028
0.0332 | -0.028
0.03322 | -0.016
0.03324 | -0.024
0.03326 | -0.02
0.03328 | -0.032
0.0333 | -0.02
0.03332 | -0.02
0.03334 | -0.008
0.03336 | -0.012
0.03338 | -0.004
0.0334 | 0
0.03342 | 0.004
0.03344 | 0
0.03346 | -0.004
0.03348 | 0
0.0335 | -0.004
0.03352 | 0.004
0.03354 | 0
0.03356 | 0.004
0.03358 | 0.004
0.0336 | -0.004
0.03362 | -0.004
0.03364 | 0
0.03366 | -0.004
0.03368 | 0
0.0337 | -0.004
0.03372 | -0.004
0.03374 | 0
0.03376 | 0.008
0.03378 | 0
0.0338 | 0
0.03382 | 0
0.03384 | 0
0.03386 | 0
0.03388 | 0.004
0.0339 | 0
0.03392 | 0
0.03394 | 0
0.03396 | 0
0.03398 | 0
0.034 | 0.004
0.03402 | 0.004
0.03404 | 0.004
0.03406 | 0.004
0.03408 | 0.008
0.0341 | 0
0.03412 | 0
0.03414 | 0
0.03416 | 0
0.03418 | 0
0.0342 | 0
0.03422 | 0
0.03424 | -0.004
0.03426 | 0.004
0.03428 | 0
0.0343 | 0
0.03432 | 0.008
0.03434 | 0
0.03436 | 0.004
0.03438 | 0.012
0.0344 | 0.02
0.03442 | 0.016
0.03444 | 0.02
0.03446 | 0.028
0.03448 | 0.02
0.0345 | 0.028
0.03452 | 0.024
0.03454 | 0.024
0.03456 | 0.024
0.03458 | 0.016
0.0346 | 0.012
0.03462 | 0.012
0.03464 | 0.008
0.03466 | 0.008
0.03468 | 0.008
0.0347 | 0
0.03472 | 0.004
0.03474 | 0.008
0.03476 | 0.008
0.03478 | 0
0.0348 | 0.008
0.03482 | 0.016
0.03484 | 0.012
0.03486 | 0.008
0.03488 | 0.024
0.0349 | 0.02
0.03492 | 0.016
0.03494 | 0.02
0.03496 | 0.012
0.03498 | 0.024
0.035 | 0.012
0.03502 | 0.016
0.03504 | 0.012
0.03506 | 0.008
0.03508 | 0.016
0.0351 | 0.012
0.03512 | 0.008
0.03514 | 0.008
0.03516 | 0.008
0.03518 | 0.004
0.0352 | 0.012
0.03522 | 0.012
0.03524 | 0.004
0.03526 | 0.012
0.03528 | 0.012
0.0353 | 0.016
0.03532 | 0.012
0.03534 | 0.012
0.03536 | 0.008
0.03538 | 0.016
0.0354 | 0.012
0.03542 | 0.004
0.03544 | 0.016
0.03546 | 0.012
0.03548 | 0.004
0.0355 | 0.008
0.03552 | 0.008
0.03554 | 0.004
0.03556 | 0.008
0.03558 | 0.004
0.0356 | 0.012
0.03562 | 0.008
0.03564 | 0.008
0.03566 | 0.004
0.03568 | 0.012
0.0357 | 0.012
0.03572 | 0.008
0.03574 | 0.012
0.03576 | 0.016
0.03578 | 0.008
0.0358 | 0.012
0.03582 | 0.008
0.03584 | 0.02
0.03586 | 0.016
0.03588 | 0.016
0.0359 | 0.016
0.03592 | 0.008
0.03594 | 0.008
0.03596 | 0.012
0.03598 | 0.008
0.036 | 0.012
0.03602 | 0.008
0.03604 | 0.016
0.03606 | 0.008
0.03608 | 0.02
0.0361 | 0.016
0.03612 | 0.012
0.03614 | 0.012
0.03616 | 0.02
0.03618 | 0.016
0.0362 | 0
0.03622 | 0.016
0.03624 | 0.016
0.03626 | 0.016
0.03628 | 0.016
0.0363 | 0.016
0.03632 | 0.02
0.03634 | 0.012
0.03636 | 0.016
0.03638 | 0.016
0.0364 | 0.016
0.03642 | 0.016
0.03644 | 0.02
0.03646 | 0.016
0.03648 | 0.016
0.0365 | 0.012
0.03652 | 0.012
0.03654 | 0.008
0.03656 | 0.012
0.03658 | 0.008
0.0366 | 0.008
0.03662 | 0.012
0.03664 | 0.016
0.03666 | 0.016
0.03668 | 0.016
0.0367 | 0.012
0.03672 | 0.016
0.03674 | 0.016
0.03676 | 0.012
0.03678 | 0.012
0.0368 | 0.012
0.03682 | 0.004
0.03684 | 0.012
0.03686 | 0.008
0.03688 | 0.012
0.0369 | 0
0.03692 | 0.004
0.03694 | 0
0.03696 | 0
0.03698 | -0.004
0.037 | 0
0.03702 | 0.008
0.03704 | 0.004
0.03706 | 0.004
0.03708 | 0
0.0371 | 0.012
0.03712 | 0.008
0.03714 | 0.016
0.03716 | 0.016
0.03718 | 0.024
0.0372 | 0.02
0.03722 | 0.032
0.03724 | 0.024
0.03726 | 0.028
0.03728 | 0.028
0.0373 | 0.024
0.03732 | 0.02
0.03734 | 0.024
0.03736 | 0.032
0.03738 | 0.024
0.0374 | 0.016
0.03742 | 0.012
0.03744 | 0.016
0.03746 | 0.004
0.03748 | 0.012
0.0375 | 0.012
0.03752 | 0.012
0.03754 | 0.012
0.03756 | 0.016
0.03758 | 0.02
0.0376 | 0.02
0.03762 | 0.02
0.03764 | 0.024
0.03766 | 0.016
0.03768 | 0.02
0.0377 | 0.024
0.03772 | 0.016
0.03774 | 0.02
0.03776 | 0.008
0.03778 | 0.016
0.0378 | 0.016
0.03782 | 0.008
0.03784 | 0.016
0.03786 | 0.008
0.03788 | 0.012
0.0379 | 0.004
0.03792 | 0.016
0.03794 | 0.008
0.03796 | 0.012
0.03798 | 0.016
0.038 | 0.012
0.03802 | 0.012
0.03804 | 0.012
0.03806 | 0.012
0.03808 | 0.012
0.0381 | 0.008
0.03812 | 0.004
0.03814 | 0.024
0.03816 | 0.008
0.03818 | 0.016
0.0382 | 0.008
0.03822 | 0.008
0.03824 | 0.008
0.03826 | 0.012
0.03828 | 0.008
0.0383 | 0
0.03832 | 0.012
0.03834 | 0.004
0.03836 | 0.004
0.03838 | 0.02
0.0384 | 0.004
0.03842 | 0.008
0.03844 | 0.008
0.03846 | 0.008
0.03848 | 0.016
0.0385 | 0
0.03852 | 0.016
0.03854 | 0.016
0.03856 | 0.008
0.03858 | 0
0.0386 | 0.004
0.03862 | 0.004
0.03864 | 0.016
0.03866 | 0.008
0.03868 | 0.016
0.0387 | 0.024
0.03872 | 0.016
0.03874 | 0.012
0.03876 | 0.024
0.03878 | 0.02
0.0388 | 0.02
0.03882 | 0.02
0.03884 | 0.016
0.03886 | 0.012
0.03888 | 0.016
0.0389 | 0.004
0.03892 | 0.016
0.03894 | 0.012
0.03896 | 0.012
0.03898 | 0.02
0.039 | 0.008
0.03902 | 0.016
0.03904 | 0.012
0.03906 | 0.008
0.03908 | 0.012
0.0391 | 0.012
0.03912 | 0.008
0.03914 | 0.016
0.03916 | 0.016
0.03918 | 0.012
0.0392 | 0.008
0.03922 | 0.008
0.03924 | 0.008
0.03926 | 0.02
0.03928 | 0.008
0.0393 | 0.012
0.03932 | 0.016
0.03934 | 0.012
0.03936 | 0.016
0.03938 | 0.008
0.0394 | 0.004
0.03942 | 0.008
0.03944 | 0.008
0.03946 | 0.012
0.03948 | 0.008
0.0395 | 0.008
0.03952 | 0.008
0.03954 | 0.004
0.03956 | 0.008
0.03958 | 0.008
0.0396 | 0.004
0.03962 | 0
0.03964 | 0.004
0.03966 | 0.02
0.03968 | 0.02
0.0397 | 0.028
0.03972 | 0.028
0.03974 | 0.028
0.03976 | 0.04
0.03978 | 0.048
0.0398 | 0.06
0.03982 | 0.072
0.03984 | 0.08
0.03986 | 0.092
0.03988 | 0.104
0.0399 | 0.116
0.03992 | 0.132
0.03994 | 0.144
0.03996 | 0.156
0.03998 | 0.176
0.04 | 0.172
0.04002 | 0.184
0.04004 | 0.188
0.04006 | 0.196
0.04008 | 0.188
0.0401 | 0.196
0.04012 | 0.192
0.04014 | 0.188
0.04016 | 0.196
0.04018 | 0.208
0.0402 | 0.192
0.04022 | 0.2
0.04024 | 0.192
0.04026 | 0.192
0.04028 | 0.196
0.0403 | 0.196
0.04032 | 0.192
0.04034 | 0.192
0.04036 | 0.188
0.04038 | 0.176
0.0404 | 0.176
0.04042 | 0.184
0.04044 | 0.18
0.04046 | 0.176
0.04048 | 0.168
0.0405 | 0.168
0.04052 | 0.144
0.04054 | 0.148
0.04056 | 0.144
0.04058 | 0.144
0.0406 | 0.144
0.04062 | 0.148
0.04064 | 0.136
0.04066 | 0.128
0.04068 | 0.128
0.0407 | 0.124
0.04072 | 0.108
0.04074 | 0.104
0.04076 | 0.104
0.04078 | 0.1
0.0408 | 0.096
0.04082 | 0.088
0.04084 | 0.096
0.04086 | 0.1
0.04088 | 0.084
0.0409 | 0.084
0.04092 | 0.084
0.04094 | 0.08
0.04096 | 0.084
0.04098 | 0.084
0.041 | 0.072
0.04102 | 0.084
0.04104 | 0.068
0.04106 | 0.08
0.04108 | 0.068
0.0411 | 0.064
0.04112 | 0.072
0.04114 | 0.068
0.04116 | 0.068
0.04118 | 0.064
0.0412 | 0.072
0.04122 | 0.06
0.04124 | 0.068
0.04126 | 0.06
0.04128 | 0.064
0.0413 | 0.052
0.04132 | 0.052
0.04134 | 0.052
0.04136 | 0.048
0.04138 | 0.048
0.0414 | 0.052
0.04142 | 0.044
0.04144 | 0.04
0.04146 | 0.04
0.04148 | 0.02
0.0415 | 0.02
0.04152 | 0.024
0.04154 | 0.016
0.04156 | 0.016
0.04158 | 0.02
0.0416 | 0.016
0.04162 | 0.024
0.04164 | 0.02
0.04166 | 0.012
0.04168 | 0
0.0417 | 0.016
0.04172 | 0
0.04174 | 0
0.04176 | -0.004
0.04178 | 0
0.0418 | 0
0.04182 | 0
0.04184 | -0.004
0.04186 | -0.004
0.04188 | -0.004
0.0419 | -0.008
0.04192 | -0.004
0.04194 | -0.008
0.04196 | 0
0.04198 | -0.008
0.042 | -0.004
0.04202 | -0.004
0.04204 | -0.004
0.04206 | -0.004
0.04208 | 0
0.0421 | 0
0.04212 | -0.004
0.04214 | -0.004
0.04216 | -0.004
0.04218 | -0.008
0.0422 | 0
0.04222 | 0
0.04224 | -0.004
0.04226 | 0
0.04228 | -0.008
0.0423 | -0.004
0.04232 | -0.008
0.04234 | -0.004
0.04236 | -0.004
0.04238 | -0.008
0.0424 | -0.004
0.04242 | -0.004
0.04244 | -0.004
0.04246 | 0
0.04248 | -0.004
0.0425 | -0.012
0.04252 | -0.004
0.04254 | -0.004
0.04256 | 0
0.04258 | -0.004
0.0426 | 0
0.04262 | 0
0.04264 | -0.012
0.04266 | -0.004
0.04268 | -0.012
0.0427 | -0.012
0.04272 | -0.02
0.04274 | -0.02
0.04276 | -0.02
0.04278 | -0.028
0.0428 | -0.024
0.04282 | -0.028
0.04284 | -0.024
0.04286 | -0.02
0.04288 | -0.028
0.0429 | -0.02
0.04292 | -0.024
0.04294 | -0.012
0.04296 | -0.012
0.04298 | -0.012
0.043 | -0.004
0.04302 | -0.004
0.04304 | -0.008
0.04306 | -0.012
0.04308 | -0.012
0.0431 | -0.004
0.04312 | -0.012
0.04314 | -0.012
0.04316 | -0.02
0.04318 | -0.016
0.0432 | -0.016
0.04322 | -0.02
0.04324 | -0.016
0.04326 | -0.024
0.04328 | -0.02
0.0433 | -0.028
0.04332 | -0.016
0.04334 | -0.02
0.04336 | -0.02
0.04338 | -0.02
0.0434 | -0.016
0.04342 | -0.012
0.04344 | -0.016
0.04346 | -0.012
0.04348 | -0.012
0.0435 | -0.012
0.04352 | -0.012
0.04354 | -0.016
0.04356 | -0.012
0.04358 | -0.008
0.0436 | -0.012
0.04362 | -0.012
0.04364 | -0.016
0.04366 | -0.004
0.04368 | -0.016
0.0437 | -0.008
0.04372 | -0.008
0.04374 | -0.012
0.04376 | -0.012
0.04378 | -0.012
0.0438 | -0.008
0.04382 | -0.008
0.04384 | -0.012
0.04386 | -0.012
0.04388 | -0.012
0.0439 | -0.008
0.04392 | -0.008
0.04394 | -0.012
0.04396 | -0.012
0.04398 | -0.008
0.044 | -0.004
0.04402 | -0.008
0.04404 | -0.004
0.04406 | -0.008
0.04408 | -0.012
0.0441 | -0.004
0.04412 | -0.012
0.04414 | -0.004
0.04416 | -0.012
0.04418 | -0.012
0.0442 | -0.008
0.04422 | -0.008
0.04424 | -0.016
0.04426 | -0.012
0.04428 | -0.004
0.0443 | -0.012
0.04432 | -0.012
0.04434 | -0.008
0.04436 | -0.02
0.04438 | -0.016
0.0444 | -0.012
0.04442 | -0.016
0.04444 | -0.012
0.04446 | -0.012
0.04448 | -0.008
0.0445 | -0.012
0.04452 | -0.016
0.04454 | -0.02
0.04456 | -0.016
0.04458 | -0.012
0.0446 | -0.02
0.04462 | -0.012
0.04464 | -0.012
0.04466 | -0.012
0.04468 | -0.016
0.0447 | -0.016
0.04472 | -0.012
0.04474 | -0.012
0.04476 | -0.02
0.04478 | -0.02
0.0448 | -0.02
0.04482 | -0.016
0.04484 | -0.004
0.04486 | -0.016
0.04488 | -0.016
0.0449 | -0.02
0.04492 | -0.016
0.04494 | -0.016
0.04496 | -0.012
0.04498 | -0.012
0.045 | -0.016
0.04502 | -0.008
0.04504 | -0.012
0.04506 | -0.016
0.04508 | -0.02
0.0451 | -0.016
0.04512 | -0.02
0.04514 | -0.016
0.04516 | -0.012
0.04518 | -0.016
0.0452 | -0.008
0.04522 | -0.008
0.04524 | -0.004
0.04526 | -0.004
0.04528 | -0.004
0.0453 | -0.004
0.04532 | 0
0.04534 | 0
0.04536 | -0.004
0.04538 | 0
0.0454 | -0.004
0.04542 | -0.008
0.04544 | -0.012
0.04546 | -0.012
0.04548 | -0.02
0.0455 | -0.02
0.04552 | -0.016
0.04554 | -0.028
0.04556 | -0.024
0.04558 | -0.028
0.0456 | -0.032
0.04562 | -0.036
0.04564 | -0.024
0.04566 | -0.024
0.04568 | -0.024
0.0457 | -0.028
0.04572 | -0.012
0.04574 | -0.012
0.04576 | -0.012
0.04578 | -0.016
0.0458 | -0.016
0.04582 | -0.004
0.04584 | -0.02
0.04586 | -0.012
0.04588 | -0.016
0.0459 | -0.024
0.04592 | -0.016
0.04594 | -0.012
0.04596 | -0.016
0.04598 | -0.012
0.046 | -0.016
0.04602 | -0.012
0.04604 | -0.02
0.04606 | -0.02
0.04608 | -0.02
0.0461 | -0.012
0.04612 | -0.012
0.04614 | -0.028
0.04616 | -0.012
0.04618 | -0.016
0.0462 | -0.016
0.04622 | -0.012
0.04624 | -0.008
0.04626 | -0.012
0.04628 | -0.008
0.0463 | -0.012
0.04632 | -0.008
0.04634 | -0.008
0.04636 | -0.02
0.04638 | -0.012
0.0464 | -0.016
0.04642 | -0.016
0.04644 | -0.02
0.04646 | -0.012
0.04648 | -0.012
0.0465 | -0.012
0.04652 | -0.012
0.04654 | -0.012
0.04656 | -0.016
0.04658 | -0.008
0.0466 | -0.012
0.04662 | -0.004
0.04664 | -0.016
0.04666 | -0.008
0.04668 | -0.012
0.0467 | -0.012
0.04672 | -0.008
0.04674 | -0.012
0.04676 | -0.012
0.04678 | -0.012
0.0468 | -0.008
0.04682 | -0.02
0.04684 | -0.016
0.04686 | -0.004
0.04688 | -0.012
0.0469 | -0.004
0.04692 | -0.012
0.04694 | -0.016
0.04696 | -0.024
0.04698 | -0.012
0.047 | -0.004
0.04702 | -0.012
0.04704 | -0.008
0.04706 | -0.012
0.04708 | -0.024
0.0471 | -0.016
0.04712 | -0.02
0.04714 | -0.024
0.04716 | -0.02
0.04718 | -0.024
0.0472 | -0.02
0.04722 | -0.004
0.04724 | -0.008
0.04726 | -0.012
0.04728 | -0.012
0.0473 | -0.016
0.04732 | -0.016
0.04734 | -0.016
0.04736 | -0.016
0.04738 | -0.008
0.0474 | -0.012
0.04742 | -0.016
0.04744 | -0.016
0.04746 | -0.008
0.04748 | -0.016
0.0475 | -0.016
0.04752 | -0.016
0.04754 | -0.012
0.04756 | -0.004
0.04758 | -0.012
0.0476 | -0.004
0.04762 | -0.012
0.04764 | -0.016
0.04766 | -0.016
0.04768 | -0.012
0.0477 | -0.004
0.04772 | -0.008
0.04774 | -0.008
0.04776 | -0.012
0.04778 | -0.016
0.0478 | -0.012
0.04782 | -0.004
0.04784 | -0.012
0.04786 | -0.008
0.04788 | -0.008
0.0479 | -0.004
0.04792 | -0.012
0.04794 | -0.004
0.04796 | -0.012
0.04798 | -0.012
0.048 | -0.012
0.04802 | -0.02
0.04804 | -0.024
0.04806 | -0.036
0.04808 | -0.036
0.0481 | -0.044
0.04812 | -0.056
0.04814 | -0.06
0.04816 | -0.068
0.04818 | -0.08
0.0482 | -0.092
0.04822 | -0.108
0.04824 | -0.128
0.04826 | -0.14
0.04828 | -0.148
0.0483 | -0.164
0.04832 | -0.176
0.04834 | -0.192
0.04836 | -0.192
0.04838 | -0.196
0.0484 | -0.2
0.04842 | -0.196
0.04844 | -0.204
0.04846 | -0.204
0.04848 | -0.196
0.0485 | -0.196
0.04852 | -0.2
0.04854 | -0.196
0.04856 | -0.192
0.04858 | -0.208
0.0486 | -0.2
0.04862 | -0.204
0.04864 | -0.2
0.04866 | -0.2
0.04868 | -0.18
0.0487 | -0.184
0.04872 | -0.18
0.04874 | -0.176
0.04876 | -0.172
0.04878 | -0.18
0.0488 | -0.184
0.04882 | -0.176
0.04884 | -0.188
0.04886 | -0.184
0.04888 | -0.176
0.0489 | -0.16
0.04892 | -0.156
0.04894 | -0.14
0.04896 | -0.14
0.04898 | -0.136
0.049 | -0.136
0.04902 | -0.128
0.04904 | -0.124
0.04906 | -0.12
0.04908 | -0.104
0.0491 | -0.108
0.04912 | -0.104
0.04914 | -0.092
0.04916 | -0.1
0.04918 | -0.096
0.0492 | -0.1
0.04922 | -0.088
0.04924 | -0.096
0.04926 | -0.084
0.04928 | -0.08
0.0493 | -0.08
0.04932 | -0.084
0.04934 | -0.076
0.04936 | -0.076
0.04938 | -0.084
0.0494 | -0.072
0.04942 | -0.072
0.04944 | -0.076
0.04946 | -0.068
0.04948 | -0.064
0.0495 | -0.064
0.04952 | -0.064
0.04954 | -0.06
0.04956 | -0.064
0.04958 | -0.064
0.0496 | -0.068
0.04962 | -0.064
0.04964 | -0.064
0.04966 | -0.048
0.04968 | -0.056
0.0497 | -0.048
0.04972 | -0.044
0.04974 | -0.048
0.04976 | -0.04
0.04978 | -0.044
0.0498 | -0.032
0.04982 | -0.028
0.04984 | -0.028
0.04986 | -0.032
0.04988 | -0.024
0.0499 | -0.024
0.04992 | -0.032
0.04994 | -0.02
0.04996 | -0.024
0.04998 | -0.02
0.05 | -0.012
0.05002 | -0.012
0.05004 | -0.004
0.05006 | 0
0.05008 | 0
0.0501 | 0
0.05012 | 0
0.05014 | 0
0.05016 | 0
0.05018 | 0
0.0502 | 0
0.05022 | 0
0.05024 | 0.004
0.05026 | 0
0.05028 | 0.012
0.0503 | -0.004
0.05032 | 0
0.05034 | 0.004
0.05036 | 0
0.05038 | 0.004
0.0504 | 0
0.05042 | 0.008
0.05044 | 0.008
0.05046 | 0.004
0.05048 | 0.004
0.0505 | 0.008
0.05052 | 0
0.05054 | 0
0.05056 | -0.004
0.05058 | 0.008
0.0506 | 0
0.05062 | 0.004
0.05064 | 0.004
0.05066 | 0.004
0.05068 | 0.012
0.0507 | 0
0.05072 | 0
0.05074 | 0
0.05076 | 0.004
0.05078 | 0.004
0.0508 | 0
0.05082 | -0.004
0.05084 | 0.004
0.05086 | 0
0.05088 | 0
0.0509 | -0.004
0.05092 | 0
0.05094 | 0
0.05096 | 0.008
0.05098 | 0.004
0.051 | 0
0.05102 | 0.008
0.05104 | 0.012
0.05106 | 0.012
0.05108 | 0.02
0.0511 | 0.02
0.05112 | 0.024
0.05114 | 0.024
0.05116 | 0.024
0.05118 | 0.02
0.0512 | 0.016
0.05122 | 0.024
0.05124 | 0.016
0.05126 | 0.016
0.05128 | 0
0.0513 | 0.008
0.05132 | 0.016
0.05134 | 0.008
0.05136 | 0.008
0.05138 | 0
0.0514 | 0.004
0.05142 | 0.004
0.05144 | 0.008
0.05146 | 0.008
0.05148 | 0.008
0.0515 | 0.008
0.05152 | 0.008
0.05154 | 0.012
0.05156 | 0.02
0.05158 | 0.02
0.0516 | 0.012
0.05162 | 0.016
0.05164 | 0.028
0.05166 | 0.02
0.05168 | 0.012
0.0517 | 0.012
0.05172 | 0.016
0.05174 | 0.008
0.05176 | 0.016
0.05178 | 0.008
0.0518 | 0.008
0.05182 | 0.012
0.05184 | 0.008
0.05186 | 0.012
0.05188 | 0.012
0.0519 | 0.008
0.05192 | 0.008
0.05194 | 0.008
0.05196 | 0.008
0.05198 | 0.012
0.052 | 0.008
0.05202 | 0.008
0.05204 | 0.012
0.05206 | 0.012
0.05208 | 0.008
0.0521 | 0.016
0.05212 | 0.008
0.05214 | 0.016
0.05216 | 0.008
0.05218 | 0.004
0.0522 | 0.008
0.05222 | 0
0.05224 | 0.016
0.05226 | 0.012
0.05228 | 0.004
0.0523 | 0.008
0.05232 | 0.008
0.05234 | 0.012
0.05236 | 0.016
0.05238 | 0.008
0.0524 | 0.004
0.05242 | 0.004
0.05244 | 0.008
0.05246 | 0.008
0.05248 | 0.008
0.0525 | 0.012
0.05252 | 0.012
0.05254 | 0.016
0.05256 | 0.008
0.05258 | 0.008
0.0526 | 0.012
0.05262 | 0.008
0.05264 | 0.008
0.05266 | 0.012
0.05268 | 0.016
0.0527 | 0.016
0.05272 | 0.012
0.05274 | 0.008
0.05276 | 0.016
0.05278 | 0.02
0.0528 | 0.008
0.05282 | 0.016
0.05284 | 0.008
0.05286 | 0.016
0.05288 | 0.012
0.0529 | 0.012
0.05292 | 0.012
0.05294 | 0.012
0.05296 | 0.016
0.05298 | 0.008
0.053 | 0.012
0.05302 | 0.016
0.05304 | 0.024
0.05306 | 0.016
0.05308 | 0.016
0.0531 | 0.016
0.05312 | 0.016
0.05314 | 0.012
0.05316 | 0.008
0.05318 | 0.016
0.0532 | 0.008
0.05322 | 0.012
0.05324 | 0.012
0.05326 | 0.016
0.05328 | 0.004
0.0533 | 0.008
0.05332 | 0.012
0.05334 | 0.016
0.05336 | 0.012
0.05338 | 0.008
0.0534 | 0.016
0.05342 | 0.008
0.05344 | 0.012
0.05346 | 0.008
0.05348 | 0.008
0.0535 | 0.02
0.05352 | 0.008
0.05354 | 0.004
0.05356 | 0.008
0.05358 | 0.004
0.0536 | -0.004
0.05362 | 0
0.05364 | 0
0.05366 | 0
0.05368 | 0
0.0537 | 0.004
0.05372 | 0.008
0.05374 | 0.012
0.05376 | 0.004
0.05378 | 0.012
0.0538 | 0.02
0.05382 | 0.012
0.05384 | 0.028
0.05386 | 0.024
0.05388 | 0.032
0.0539 | 0.02
0.05392 | 0.024
0.05394 | 0.02
0.05396 | 0.028
0.05398 | 0.036
0.054 | 0.02
0.05402 | 0.024
0.05404 | 0.028
0.05406 | 0.028
0.05408 | 0.016
0.0541 | 0.02
0.05412 | 0.008
0.05414 | 0.012
0.05416 | 0.008
0.05418 | 0.012
0.0542 | 0.016
0.05422 | 0.016
0.05424 | 0.012
0.05426 | 0.016
0.05428 | 0.012
0.0543 | 0.012
0.05432 | 0.02
0.05434 | 0.008
0.05436 | 0.016
0.05438 | 0.012
0.0544 | 0.016
0.05442 | 0.016
0.05444 | 0.024
0.05446 | 0.016
0.05448 | 0.02
0.0545 | 0.008
0.05452 | 0.012
0.05454 | 0.016
0.05456 | 0.016
0.05458 | 0.012
0.0546 | 0.008
0.05462 | 0.016
0.05464 | 0.012
0.05466 | 0.012
0.05468 | 0.012
0.0547 | 0.008
0.05472 | 0.016
0.05474 | 0.008
0.05476 | 0.004
0.05478 | 0.016
0.0548 | 0.008
0.05482 | 0.008
0.05484 | 0.008
0.05486 | 0.012
0.05488 | 0.02
0.0549 | 0.004
0.05492 | 0.008
0.05494 | 0.012
0.05496 | 0
0.05498 | 0.016
0.055 | 0.008
0.05502 | 0.004
0.05504 | 0.008
0.05506 | 0.016
0.05508 | 0.008
0.0551 | 0.004
0.05512 | 0.008
0.05514 | 0.008
0.05516 | 0.012
0.05518 | 0.008
0.0552 | 0.008
0.05522 | 0.008
0.05524 | 0.02
0.05526 | 0.008
0.05528 | 0.004
0.0553 | 0.004
0.05532 | 0.016
0.05534 | 0.008
0.05536 | 0.02
0.05538 | 0.016
0.0554 | 0.012
0.05542 | 0.004
0.05544 | 0.008
0.05546 | 0.008
0.05548 | 0.008
0.0555 | 0.004
0.05552 | 0.008
0.05554 | 0.008
0.05556 | 0.008
0.05558 | 0.016
0.0556 | 0.016
0.05562 | 0.02
0.05564 | 0.012
0.05566 | 0.012
0.05568 | 0.016
0.0557 | 0.012
0.05572 | 0.004
0.05574 | 0.02
0.05576 | 0.012
0.05578 | 0.012
0.0558 | 0.008
0.05582 | 0.008
0.05584 | 0.008
0.05586 | 0.016
0.05588 | 0.008
0.0559 | 0.012
0.05592 | 0.012
0.05594 | 0.008
0.05596 | 0.012
0.05598 | 0.008
0.056 | 0.008
0.05602 | 0.02
0.05604 | 0.012
0.05606 | 0.008
0.05608 | 0.004
0.0561 | 0.008
0.05612 | 0.012
0.05614 | 0.004
0.05616 | 0
0.05618 | 0.004
0.0562 | 0.008
0.05622 | 0.008
0.05624 | 0.004
0.05626 | 0.004
0.05628 | 0
0.0563 | 0.008
0.05632 | 0.012
0.05634 | 0.016
0.05636 | 0.028
0.05638 | 0.02
0.0564 | 0.024
0.05642 | 0.04
0.05644 | 0.044
0.05646 | 0.064
0.05648 | 0.064
0.0565 | 0.08
0.05652 | 0.084
0.05654 | 0.096
0.05656 | 0.116
0.05658 | 0.12
0.0566 | 0.132
0.05662 | 0.156
0.05664 | 0.168
0.05666 | 0.184
0.05668 | 0.188
0.0567 | 0.192
0.05672 | 0.2
0.05674 | 0.204
0.05676 | 0.2
0.05678 | 0.2
0.0568 | 0.2
0.05682 | 0.192
0.05684 | 0.192
0.05686 | 0.192
0.05688 | 0.196
0.0569 | 0.192
0.05692 | 0.2
0.05694 | 0.204
0.05696 | 0.2
0.05698 | 0.192
0.057 | 0.18
0.05702 | 0.18
0.05704 | 0.184
0.05706 | 0.184
0.05708 | 0.168
0.0571 | 0.172
0.05712 | 0.164
0.05714 | 0.156
0.05716 | 0.148
0.05718 | 0.16
0.0572 | 0.164
0.05722 | 0.164
0.05724 | 0.152
0.05726 | 0.148
0.05728 | 0.144
0.0573 | 0.128
0.05732 | 0.12
0.05734 | 0.116
0.05736 | 0.116
0.05738 | 0.124
0.0574 | 0.108
0.05742 | 0.116
0.05744 | 0.096
0.05746 | 0.088
0.05748 | 0.096
0.0575 | 0.092
0.05752 | 0.088
0.05754 | 0.084
0.05756 | 0.088
0.05758 | 0.08
0.0576 | 0.084
0.05762 | 0.072
0.05764 | 0.072
0.05766 | 0.076
0.05768 | 0.076
0.0577 | 0.076
0.05772 | 0.08
0.05774 | 0.076
0.05776 | 0.068
0.05778 | 0.076
0.0578 | 0.068
0.05782 | 0.068
0.05784 | 0.068
0.05786 | 0.072
0.05788 | 0.068
0.0579 | 0.064
0.05792 | 0.06
0.05794 | 0.064
0.05796 | 0.056
0.05798 | 0.056
0.058 | 0.06
0.05802 | 0.048
0.05804 | 0.048
0.05806 | 0.048
0.05808 | 0.052
0.0581 | 0.032
0.05812 | 0.036
0.05814 | 0.024
0.05816 | 0.028
0.05818 | 0.02
0.0582 | 0.02
0.05822 | 0.012
0.05824 | 0.016
0.05826 | 0.02
0.05828 | 0.024
0.0583 | 0.02
0.05832 | 0.012
0.05834 | 0
0.05836 | 0.012
0.05838 | 0.004
0.0584 | 0
0.05842 | 0
0.05844 | 0
0.05846 | -0.008
0.05848 | -0.004
0.0585 | 0
0.05852 | -0.008
0.05854 | 0
0.05856 | -0.008
0.05858 | -0.004
0.0586 | 0
0.05862 | -0.004
0.05864 | -0.004
0.05866 | -0.004
0.05868 | 0
0.0587 | -0.008
0.05872 | 0
0.05874 | 0
0.05876 | -0.004
0.05878 | -0.004
0.0588 | 0
0.05882 | -0.004
0.05884 | -0.008
0.05886 | -0.004
0.05888 | -0.008
0.0589 | -0.004
0.05892 | -0.004
0.05894 | -0.004
0.05896 | -0.008
0.05898 | -0.008
0.059 | 0
0.05902 | -0.008
0.05904 | -0.012
0.05906 | -0.004
0.05908 | -0.008
0.0591 | -0.004
0.05912 | -0.004
0.05914 | 0
0.05916 | 0
0.05918 | -0.004
0.0592 | 0
0.05922 | -0.008
0.05924 | -0.004
0.05926 | 0
0.05928 | -0.004
0.0593 | -0.004
0.05932 | -0.008
0.05934 | -0.012
0.05936 | -0.012
0.05938 | -0.012
0.0594 | -0.02
0.05942 | -0.024
0.05944 | -0.028
0.05946 | -0.028
0.05948 | -0.024
0.0595 | -0.02
0.05952 | -0.028
0.05954 | -0.024
0.05956 | -0.016
0.05958 | -0.024
0.0596 | -0.02
0.05962 | -0.02
0.05964 | -0.02
0.05966 | -0.008
0.05968 | -0.008
0.0597 | -0.012
0.05972 | -0.012
0.05974 | -0.004
0.05976 | -0.008
0.05978 | -0.012
0.0598 | -0.012
0.05982 | -0.02
0.05984 | -0.012
0.05986 | -0.024
0.05988 | -0.016
0.0599 | -0.024
0.05992 | -0.024
0.05994 | -0.024
0.05996 | -0.02
0.05998 | -0.02
0.06 | -0.024
0.06002 | -0.032
0.06004 | -0.012
0.06006 | -0.016
0.06008 | -0.016
0.0601 | -0.016
0.06012 | -0.008
0.06014 | -0.012
0.06016 | -0.008
0.06018 | -0.016
0.0602 | -0.004
0.06022 | -0.012
0.06024 | -0.008
0.06026 | -0.012
0.06028 | -0.012
0.0603 | -0.012
0.06032 | -0.012
0.06034 | -0.008
0.06036 | -0.016
0.06038 | -0.012
0.0604 | -0.012
0.06042 | -0.008
0.06044 | -0.008
0.06046 | -0.008
0.06048 | -0.012
0.0605 | -0.016
0.06052 | -0.008
0.06054 | -0.008
0.06056 | -0.008
0.06058 | -0.012
0.0606 | -0.012
0.06062 | -0.008
0.06064 | -0.012
0.06066 | -0.02
0.06068 | -0.008
0.0607 | -0.016
0.06072 | -0.008
0.06074 | -0.008
0.06076 | -0.012
0.06078 | -0.012
0.0608 | -0.012
0.06082 | -0.012
0.06084 | -0.02
0.06086 | -0.016
0.06088 | -0.012
0.0609 | -0.012
0.06092 | -0.004
0.06094 | -0.008
0.06096 | -0.004
0.06098 | -0.016
0.061 | -0.008
0.06102 | -0.012
0.06104 | -0.016
0.06106 | -0.02
0.06108 | -0.016
0.0611 | -0.016
0.06112 | -0.008
0.06114 | -0.012
0.06116 | -0.012
0.06118 | -0.012
0.0612 | -0.012
0.06122 | -0.02
0.06124 | -0.012
0.06126 | -0.012
0.06128 | -0.02
0.0613 | -0.02
0.06132 | -0.02
0.06134 | -0.016
0.06136 | -0.02
0.06138 | -0.012
0.0614 | -0.016
0.06142 | -0.02
0.06144 | -0.016
0.06146 | -0.02
0.06148 | -0.02
0.0615 | -0.012
0.06152 | -0.012
0.06154 | -0.008
0.06156 | -0.016
0.06158 | -0.016
0.0616 | -0.012
0.06162 | -0.016
0.06164 | -0.004
0.06166 | -0.016
0.06168 | -0.012
0.0617 | -0.016
0.06172 | -0.012
0.06174 | -0.028
0.06176 | -0.012
0.06178 | -0.012
0.0618 | -0.008
0.06182 | -0.008
0.06184 | -0.004
0.06186 | -0.008
0.06188 | -0.004
0.0619 | -0.004
0.06192 | -0.004
0.06194 | -0.004
0.06196 | 0
0.06198 | 0.004
0.062 | 0
0.06202 | -0.004
0.06204 | 0
0.06206 | -0.008
0.06208 | -0.004
0.0621 | -0.012
0.06212 | -0.016
0.06214 | -0.016
0.06216 | -0.024
0.06218 | -0.02
0.0622 | -0.028
0.06222 | -0.036
0.06224 | -0.028
0.06226 | -0.028
0.06228 | -0.032
0.0623 | -0.028
0.06232 | -0.016
0.06234 | -0.024
0.06236 | -0.024
0.06238 | -0.024
0.0624 | -0.02
0.06242 | -0.016
0.06244 | -0.012
0.06246 | -0.012
0.06248 | -0.012
0.0625 | -0.012
0.06252 | -0.016
0.06254 | -0.012
0.06256 | -0.028
0.06258 | -0.016
0.0626 | -0.02
0.06262 | -0.024
0.06264 | -0.02
0.06266 | -0.02
0.06268 | -0.02
0.0627 | -0.02
0.06272 | -0.024
0.06274 | -0.008
0.06276 | -0.02
0.06278 | -0.024
0.0628 | -0.016
0.06282 | -0.012
0.06284 | -0.012
0.06286 | -0.012
0.06288 | -0.016
0.0629 | -0.012
0.06292 | -0.02
0.06294 | -0.016
0.06296 | -0.004
0.06298 | -0.012
0.063 | -0.008
0.06302 | -0.02
0.06304 | -0.012
0.06306 | -0.012
0.06308 | -0.016
0.0631 | -0.012
0.06312 | -0.012
0.06314 | -0.012
0.06316 | -0.012
0.06318 | -0.02
0.0632 | -0.004
0.06322 | -0.012
0.06324 | -0.012
0.06326 | -0.004
0.06328 | -0.008
0.0633 | -0.004
0.06332 | -0.016
0.06334 | -0.012
0.06336 | -0.012
0.06338 | -0.008
0.0634 | -0.012
0.06342 | -0.004
0.06344 | -0.012
0.06346 | -0.016
0.06348 | -0.008
0.0635 | -0.008
0.06352 | -0.012
0.06354 | -0.012
0.06356 | -0.012
0.06358 | -0.016
0.0636 | -0.004
0.06362 | -0.004
0.06364 | -0.012
0.06366 | -0.016
0.06368 | -0.012
0.0637 | -0.016
0.06372 | -0.024
0.06374 | -0.02
0.06376 | -0.016
0.06378 | -0.012
0.0638 | -0.008
0.06382 | -0.012
0.06384 | -0.004
0.06386 | -0.02
0.06388 | -0.016
0.0639 | -0.024
0.06392 | -0.02
0.06394 | -0.02
0.06396 | -0.008
0.06398 | -0.016
0.064 | 0
0.06402 | -0.012
0.06404 | -0.02
0.06406 | -0.02
0.06408 | -0.02
0.0641 | -0.02
0.06412 | -0.016
0.06414 | -0.016
0.06416 | -0.028
0.06418 | -0.012
0.0642 | -0.016
0.06422 | -0.012
0.06424 | -0.02
0.06426 | -0.012
0.06428 | -0.012
0.0643 | -0.008
0.06432 | -0.028
0.06434 | -0.012
0.06436 | -0.012
0.06438 | -0.008
0.0644 | -0.016
0.06442 | -0.008
0.06444 | -0.004
0.06446 | -0.02
0.06448 | -0.024
0.0645 | -0.012
0.06452 | -0.012
0.06454 | -0.012
0.06456 | -0.004
0.06458 | -0.008
0.0646 | -0.008
0.06462 | -0.004
0.06464 | -0.004
0.06466 | -0.02
0.06468 | -0.02
0.0647 | -0.024
0.06472 | -0.032
0.06474 | -0.04
0.06476 | -0.048
0.06478 | -0.052
0.0648 | -0.06
0.06482 | -0.068
0.06484 | -0.084
0.06486 | -0.084
0.06488 | -0.096
0.0649 | -0.116
0.06492 | -0.136
0.06494 | -0.14
0.06496 | -0.164
0.06498 | -0.176
0.065 | -0.172
0.06502 | -0.188
0.06504 | -0.196
0.06506 | -0.204
0.06508 | -0.184
0.0651 | -0.192
0.06512 | -0.2
0.06514 | -0.196
0.06516 | -0.2
0.06518 | -0.196
0.0652 | -0.204
0.06522 | -0.196
0.06524 | -0.196
0.06526 | -0.184
0.06528 | -0.192
0.0653 | -0.192
0.06532 | -0.196
0.06534 | -0.196
0.06536 | -0.184
0.06538 | -0.168
0.0654 | -0.172
0.06542 | -0.188
0.06544 | -0.18
0.06546 | -0.184
0.06548 | -0.172
0.0655 | -0.152
0.06552 | -0.148
0.06554 | -0.144
0.06556 | -0.152
0.06558 | -0.152
0.0656 | -0.144
0.06562 | -0.148
0.06564 | -0.144
0.06566 | -0.136
0.06568 | -0.128
0.0657 | -0.116
0.06572 | -0.116
0.06574 | -0.104
0.06576 | -0.108
0.06578 | -0.112
0.0658 | -0.108
0.06582 | -0.1
0.06584 | -0.096
0.06586 | -0.092
0.06588 | -0.088
0.0659 | -0.088
0.06592 | -0.088
0.06594 | -0.088
0.06596 | -0.084
0.06598 | -0.084
0.066 | -0.08
0.06602 | -0.084
0.06604 | -0.08
0.06606 | -0.076
0.06608 | -0.076
0.0661 | -0.072
0.06612 | -0.076
0.06614 | -0.076
0.06616 | -0.068
0.06618 | -0.076
0.0662 | -0.064
0.06622 | -0.064
0.06624 | -0.06
0.06626 | -0.06
0.06628 | -0.056
0.0663 | -0.06
0.06632 | -0.06
0.06634 | -0.056
0.06636 | -0.056
0.06638 | -0.056
0.0664 | -0.052
0.06642 | -0.044
0.06644 | -0.04
0.06646 | -0.024
0.06648 | -0.028
0.0665 | -0.024
0.06652 | -0.024
0.06654 | -0.02
0.06656 | -0.024
0.06658 | -0.024
0.0666 | -0.02
0.06662 | -0.024
0.06664 | -0.016
0.06666 | -0.02
0.06668 | -0.004
0.0667 | -0.004
0.06672 | 0.008
0.06674 | 0
0.06676 | 0.004
0.06678 | 0
0.0668 | -0.004
0.06682 | 0.004
0.06684 | 0.004
0.06686 | 0.008
0.06688 | 0.008
0.0669 | 0.008
0.06692 | 0
0.06694 | 0
0.06696 | 0
0.06698 | 0
0.067 | 0
0.06702 | 0
0.06704 | 0
0.06706 | 0.004
0.06708 | 0.004
0.0671 | -0.004
0.06712 | 0.004
0.06714 | 0
0.06716 | 0
0.06718 | 0.004
0.0672 | 0.004
0.06722 | 0
0.06724 | 0
0.06726 | 0.004
0.06728 | 0.004
0.0673 | 0.004
0.06732 | 0
0.06734 | 0
0.06736 | 0
0.06738 | 0
0.0674 | 0
0.06742 | 0.008
0.06744 | 0
0.06746 | 0
0.06748 | 0
0.0675 | 0
0.06752 | 0.004
0.06754 | 0.004
0.06756 | 0
0.06758 | 0.004
0.0676 | 0
0.06762 | 0
0.06764 | 0
0.06766 | 0
0.06768 | 0.016
0.0677 | 0.008
0.06772 | 0.016
0.06774 | 0.012
0.06776 | 0.024
0.06778 | 0.024
0.0678 | 0.028
0.06782 | 0.028
0.06784 | 0.02
0.06786 | 0.028
0.06788 | 0.028
0.0679 | 0.024
0.06792 | 0.016
0.06794 | 0.016
0.06796 | 0.012
0.06798 | 0.016
0.068 | 0.008
0.06802 | 0.008
0.06804 | 0.008
0.06806 | 0.008
0.06808 | 0.008
0.0681 | 0.008
0.06812 | 0.008
0.06814 | 0.008
0.06816 | 0.012
0.06818 | 0.008
0.0682 | 0.016
0.06822 | 0.012
0.06824 | 0.016
0.06826 | 0.016
0.06828 | 0.016
0.0683 | 0.02
0.06832 | 0.016
0.06834 | 0.012
0.06836 | 0.012
0.06838 | 0.016
0.0684 | 0.012
0.06842 | 0.012
0.06844 | 0.008
0.06846 | 0.012
0.06848 | 0.012
0.0685 | 0.004
0.06852 | 0.016
0.06854 | 0.016
0.06856 | 0.008
0.06858 | 0.008
0.0686 | 0.012
0.06862 | 0.008
0.06864 | 0.008
0.06866 | 0.012
0.06868 | 0.008
0.0687 | 0.004
0.06872 | 0.004
0.06874 | 0
0.06876 | 0.012
0.06878 | 0.016
0.0688 | 0.008
0.06882 | 0
0.06884 | 0.008
0.06886 | 0.008
0.06888 | 0.008
0.0689 | 0.012
0.06892 | 0.008
0.06894 | 0.004
0.06896 | 0.012
0.06898 | 0.012
0.069 | 0
0.06902 | 0.004
0.06904 | 0.008
0.06906 | 0.008
0.06908 | 0.008
0.0691 | 0.008
0.06912 | 0.012
0.06914 | 0.008
0.06916 | 0.008
0.06918 | 0.012
0.0692 | 0.016
0.06922 | 0.008
0.06924 | 0.004
0.06926 | 0.012
0.06928 | 0.008
0.0693 | 0.012
0.06932 | 0.008
0.06934 | 0.004
0.06936 | 0.016
0.06938 | 0.016
0.0694 | 0.012
0.06942 | 0.012
0.06944 | 0.012
0.06946 | 0.012
0.06948 | 0.012
0.0695 | 0.016
0.06952 | 0.008
0.06954 | 0.02
0.06956 | 0.012
0.06958 | 0.016
0.0696 | 0.024
0.06962 | 0.016
0.06964 | 0.02
0.06966 | 0.016
0.06968 | 0.016
0.0697 | 0.02
0.06972 | 0.008
0.06974 | 0.016
0.06976 | 0.016
0.06978 | 0.012
0.0698 | 0.012
0.06982 | 0.008
0.06984 | 0.012
0.06986 | 0.012
0.06988 | 0.012
0.0699 | 0.024
0.06992 | 0.004
0.06994 | 0.012
0.06996 | 0.008
0.06998 | 0.016
0.07 | 0.016
0.07002 | 0.012
0.07004 | 0.012
0.07006 | 0.008
0.07008 | 0.012
0.0701 | 0.016
0.07012 | 0.012
0.07014 | 0.008
0.07016 | 0.012
0.07018 | 0.008
0.0702 | 0
0.07022 | 0.004
0.07024 | -0.004
0.07026 | 0.012
0.07028 | 0
0.0703 | -0.004
0.07032 | 0
0.07034 | 0
0.07036 | -0.004
0.07038 | 0.008
0.0704 | 0
0.07042 | 0.008
0.07044 | 0.016
0.07046 | 0.008
0.07048 | 0.02
0.0705 | 0.016
0.07052 | 0.024
0.07054 | 0.02
0.07056 | 0.028
0.07058 | 0.02
0.0706 | 0.032
0.07062 | 0.028
0.07064 | 0.036
0.07066 | 0.028
0.07068 | 0.02
0.0707 | 0.02
0.07072 | 0.008
0.07074 | 0.016
0.07076 | 0.016
0.07078 | 0.016
0.0708 | 0.02
0.07082 | 0.004
0.07084 | 0.012
0.07086 | 0.016
0.07088 | 0.012
0.0709 | 0.016
0.07092 | 0.008
0.07094 | 0.016
0.07096 | 0.02
0.07098 | 0.02
0.071 | 0.024
0.07102 | 0.016
0.07104 | 0.02
0.07106 | 0.02
0.07108 | 0.012
0.0711 | 0.016
0.07112 | 0.016
0.07114 | 0.02
0.07116 | 0.016
0.07118 | 0.012
0.0712 | 0.012
0.07122 | 0.004
0.07124 | 0.012
0.07126 | 0.012
0.07128 | 0.008
0.0713 | 0.016
0.07132 | 0.004
0.07134 | 0.008
0.07136 | 0.012
0.07138 | 0.012
0.0714 | 0.008
0.07142 | 0.008
0.07144 | 0.016
0.07146 | 0.012
0.07148 | 0.012
0.0715 | 0.012
0.07152 | 0.008
0.07154 | 0.004
0.07156 | 0.008
0.07158 | 0.008
0.0716 | 0.016
0.07162 | 0.008
0.07164 | 0.012
0.07166 | 0.008
0.07168 | 0
0.0717 | 0.008
0.07172 | 0.008
0.07174 | 0.016
0.07176 | 0.004
0.07178 | 0.016
0.0718 | 0.008
0.07182 | 0.016
0.07184 | 0.004
0.07186 | 0
0.07188 | 0
0.0719 | 0.016
0.07192 | 0.016
0.07194 | 0.012
0.07196 | 0
0.07198 | 0.008
0.072 | 0.016
0.07202 | 0.008
0.07204 | 0.016
0.07206 | 0.008
0.07208 | 0.016
0.0721 | 0.008
0.07212 | 0.012
0.07214 | 0.016
0.07216 | 0.012
0.07218 | 0.02
0.0722 | 0.016
0.07222 | 0.012
0.07224 | 0.02
0.07226 | 0.004
0.07228 | 0.008
0.0723 | 0.012
0.07232 | 0.004
0.07234 | 0.02
0.07236 | 0.012
0.07238 | 0.016
0.0724 | 0.016
0.07242 | 0.016
0.07244 | 0.024
0.07246 | 0.016
0.07248 | 0.024
0.0725 | 0.008
0.07252 | 0.016
0.07254 | 0.016
0.07256 | 0.008
0.07258 | 0.016
0.0726 | 0.008
0.07262 | 0.02
0.07264 | 0.016
0.07266 | 0.016
0.07268 | 0.008
0.0727 | 0.02
0.07272 | 0.016
0.07274 | 0.012
0.07276 | 0.004
0.07278 | 0.012
0.0728 | 0.012
0.07282 | 0.012
0.07284 | 0.012
0.07286 | 0.008
0.07288 | 0.008
0.0729 | 0.008
0.07292 | 0
0.07294 | 0.008
0.07296 | 0.008
0.07298 | 0
0.073 | 0.012
0.07302 | 0.016
0.07304 | 0.024
0.07306 | 0.032
0.07308 | 0.04
0.0731 | 0.04
0.07312 | 0.052
0.07314 | 0.056
0.07316 | 0.064
0.07318 | 0.08
0.0732 | 0.096
0.07322 | 0.104
0.07324 | 0.112
0.07326 | 0.128
0.07328 | 0.14
0.0733 | 0.16
0.07332 | 0.168
0.07334 | 0.192
0.07336 | 0.18
0.07338 | 0.2
0.0734 | 0.192
0.07342 | 0.196
0.07344 | 0.2
0.07346 | 0.2
0.07348 | 0.196
0.0735 | 0.2
0.07352 | 0.196
0.07354 | 0.188
0.07356 | 0.192
0.07358 | 0.2
0.0736 | 0.192
0.07362 | 0.196
0.07364 | 0.188
0.07366 | 0.192
0.07368 | 0.188
0.0737 | 0.18
0.07372 | 0.176
0.07374 | 0.176
0.07376 | 0.168
0.07378 | 0.172
0.0738 | 0.168
0.07382 | 0.18
0.07384 | 0.176
0.07386 | 0.176
0.07388 | 0.168
0.0739 | 0.148
0.07392 | 0.156
0.07394 | 0.144
0.07396 | 0.136
0.07398 | 0.136
0.074 | 0.136
0.07402 | 0.128
0.07404 | 0.12
0.07406 | 0.108
0.07408 | 0.104
0.0741 | 0.108
0.07412 | 0.1
0.07414 | 0.104
0.07416 | 0.096
0.07418 | 0.1
0.0742 | 0.092
0.07422 | 0.088
0.07424 | 0.088
0.07426 | 0.092
0.07428 | 0.076
0.0743 | 0.076
0.07432 | 0.084
0.07434 | 0.072
0.07436 | 0.076
0.07438 | 0.068
0.0744 | 0.072
0.07442 | 0.068
0.07444 | 0.072
0.07446 | 0.072
0.07448 | 0.072
0.0745 | 0.072
0.07452 | 0.072
0.07454 | 0.064
0.07456 | 0.064
0.07458 | 0.072
0.0746 | 0.06
0.07462 | 0.056
0.07464 | 0.052
0.07466 | 0.052
0.07468 | 0.052
0.0747 | 0.048
0.07472 | 0.052
0.07474 | 0.044
0.07476 | 0.044
0.07478 | 0.036
0.0748 | 0.032
0.07482 | 0.024
0.07484 | 0.024
0.07486 | 0.024
0.07488 | 0.02
0.0749 | 0.028
0.07492 | 0.016
0.07494 | 0.024
0.07496 | 0.02
0.07498 | 0.028
0.075 | 0.008
0.07502 | 0.008
0.07504 | 0
0.07506 | 0
0.07508 | 0
0.0751 | -0.004
0.07512 | -0.004
0.07514 | -0.008
0.07516 | 0
0.07518 | -0.008
0.0752 | -0.004
0.07522 | -0.004
0.07524 | -0.012
0.07526 | -0.004
0.07528 | -0.008
0.0753 | -0.004
0.07532 | -0.004
0.07534 | 0
0.07536 | -0.004
0.07538 | 0
0.0754 | -0.004
0.07542 | -0.004
0.07544 | -0.004
0.07546 | -0.008
0.07548 | 0
0.0755 | -0.004
0.07552 | -0.004
0.07554 | -0.008
0.07556 | -0.004
0.07558 | -0.004
0.0756 | 0
0.07562 | -0.008
0.07564 | 0
0.07566 | -0.008
0.07568 | 0
0.0757 | -0.008
0.07572 | -0.004
0.07574 | -0.004
0.07576 | -0.008
0.07578 | -0.004
0.0758 | 0
0.07582 | -0.004
0.07584 | 0
0.07586 | -0.004
0.07588 | -0.008
0.0759 | -0.004
0.07592 | -0.004
0.07594 | 0.004
0.07596 | -0.008
0.07598 | -0.008
0.076 | -0.004
0.07602 | -0.008
0.07604 | -0.008
0.07606 | -0.016
0.07608 | -0.028
0.0761 | -0.02
0.07612 | -0.024
0.07614 | -0.028
0.07616 | -0.032
0.07618 | -0.032
0.0762 | -0.024
0.07622 | -0.02
0.07624 | -0.024
0.07626 | -0.016
0.07628 | -0.02
0.0763 | -0.012
0.07632 | -0.012
0.07634 | -0.016
0.07636 | -0.004
0.07638 | -0.004
0.0764 | -0.012
0.07642 | -0.004
0.07644 | -0.012
0.07646 | -0.008
0.07648 | -0.02
0.0765 | -0.012
0.07652 | -0.02
0.07654 | -0.02
0.07656 | -0.016
0.07658 | -0.02
0.0766 | -0.016
0.07662 | -0.024
0.07664 | -0.024
0.07666 | -0.012
0.07668 | -0.016
0.0767 | -0.016
0.07672 | -0.02
0.07674 | -0.008
0.07676 | -0.012
0.07678 | -0.016
0.0768 | -0.016
0.07682 | -0.012
0.07684 | -0.008
0.07686 | -0.016
0.07688 | -0.012
0.0769 | -0.012
0.07692 | -0.008
0.07694 | -0.012
0.07696 | -0.016
0.07698 | -0.008
0.077 | -0.012
0.07702 | -0.008
0.07704 | -0.008
0.07706 | -0.012
0.07708 | -0.004
0.0771 | -0.016
0.07712 | -0.012
0.07714 | -0.008
0.07716 | -0.008
0.07718 | -0.008
0.0772 | -0.004
0.07722 | -0.012
0.07724 | -0.016
0.07726 | -0.012
0.07728 | -0.008
0.0773 | -0.02
0.07732 | -0.016
0.07734 | -0.008
0.07736 | -0.004
0.07738 | -0.012
0.0774 | -0.016
0.07742 | -0.012
0.07744 | -0.008
0.07746 | -0.012
0.07748 | -0.016
0.0775 | -0.012
0.07752 | -0.008
0.07754 | -0.012
0.07756 | -0.012
0.07758 | -0.012
0.0776 | -0.012
0.07762 | -0.016
0.07764 | -0.012
0.07766 | -0.004
0.07768 | -0.016
0.0777 | -0.016
0.07772 | -0.008
0.07774 | -0.004
0.07776 | -0.016
0.07778 | -0.016
0.0778 | -0.008
0.07782 | -0.012
0.07784 | -0.012
0.07786 | -0.02
0.07788 | -0.016
0.0779 | -0.008
0.07792 | -0.02
0.07794 | -0.02
0.07796 | -0.012
0.07798 | -0.02
0.078 | -0.008
0.07802 | -0.028
0.07804 | -0.02
0.07806 | -0.02
0.07808 | -0.012
0.0781 | -0.016
0.07812 | -0.016
0.07814 | -0.02
0.07816 | -0.012
0.07818 | -0.012
0.0782 | -0.016
0.07822 | -0.016
0.07824 | -0.016
0.07826 | -0.012
0.07828 | -0.012
0.0783 | -0.016
0.07832 | -0.012
0.07834 | -0.012
0.07836 | -0.004
0.07838 | -0.008
0.0784 | -0.016
0.07842 | -0.012
0.07844 | -0.012
0.07846 | -0.008
0.07848 | -0.008
0.0785 | -0.016
0.07852 | -0.012
0.07854 | -0.012
0.07856 | 0
0.07858 | -0.004
0.0786 | 0
0.07862 | -0.004
0.07864 | 0
0.07866 | 0
0.07868 | -0.004
0.0787 | -0.004
0.07872 | 0
0.07874 | -0.008
0.07876 | -0.008
0.07878 | -0.02
0.0788 | -0.012
0.07882 | -0.024
0.07884 | -0.016
0.07886 | -0.024
0.07888 | -0.032
0.0789 | -0.032
0.07892 | -0.028
0.07894 | -0.028
0.07896 | -0.036
0.07898 | -0.024
0.079 | -0.02
0.07902 | -0.02
0.07904 | -0.02
0.07906 | -0.02
0.07908 | -0.024
0.0791 | -0.02
0.07912 | -0.012
0.07914 | -0.008
0.07916 | -0.012
0.07918 | -0.02
0.0792 | -0.016
0.07922 | -0.02
0.07924 | -0.004
0.07926 | -0.024
0.07928 | -0.02
0.0793 | -0.024
0.07932 | -0.02
0.07934 | -0.024
0.07936 | -0.02
0.07938 | -0.02
0.0794 | -0.016
0.07942 | -0.016
0.07944 | -0.012
0.07946 | -0.016
0.07948 | -0.016
0.0795 | -0.016
0.07952 | -0.02
0.07954 | -0.012
0.07956 | -0.016
0.07958 | -0.012
0.0796 | -0.02
0.07962 | -0.012
0.07964 | -0.012
0.07966 | -0.016
0.07968 | -0.012
0.0797 | -0.016
0.07972 | -0.004
0.07974 | -0.012
0.07976 | -0.016
0.07978 | -0.012
0.0798 | -0.024
0.07982 | -0.008
0.07984 | -0.008
0.07986 | -0.016
0.07988 | -0.012
0.0799 | -0.008
0.07992 | -0.008
0.07994 | -0.012
0.07996 | -0.008
0.07998 | -0.012
0.08 | -0.008
0.08002 | -0.016
0.08004 | -0.008
0.08006 | -0.004
0.08008 | -0.004
0.0801 | -0.012
0.08012 | -0.008
0.08014 | -0.008
0.08016 | -0.004
0.08018 | -0.008
0.0802 | -0.016
0.08022 | -0.004
0.08024 | -0.008
0.08026 | -0.004
0.08028 | -0.024
0.0803 | -0.012
0.08032 | -0.02
0.08034 | -0.012
0.08036 | -0.004
0.08038 | -0.008
0.0804 | -0.012
0.08042 | -0.016
0.08044 | -0.016
0.08046 | -0.02
0.08048 | -0.024
0.0805 | -0.016
0.08052 | -0.016
0.08054 | -0.02
0.08056 | -0.012
0.08058 | -0.008
0.0806 | -0.016
0.08062 | -0.016
0.08064 | -0.012
0.08066 | -0.012
0.08068 | -0.024
0.0807 | -0.008
0.08072 | -0.008
0.08074 | -0.02
0.08076 | -0.016
0.08078 | -0.02
0.0808 | -0.012
0.08082 | -0.02
0.08084 | -0.012
0.08086 | -0.016
0.08088 | -0.02
0.0809 | -0.012
0.08092 | -0.02
0.08094 | -0.012
0.08096 | -0.008
0.08098 | -0.008
0.081 | -0.008
0.08102 | -0.008
0.08104 | -0.016
0.08106 | -0.016
0.08108 | -0.008
0.0811 | -0.004
0.08112 | -0.008
0.08114 | -0.016
0.08116 | -0.012
0.08118 | -0.012
0.0812 | -0.012
0.08122 | -0.012
0.08124 | -0.004
0.08126 | -0.016
0.08128 | -0.004
0.0813 | -0.012
0.08132 | -0.012
0.08134 | -0.024
0.08136 | -0.028
0.08138 | -0.032
0.0814 | -0.036
0.08142 | -0.044
0.08144 | -0.048
0.08146 | -0.06
0.08148 | -0.064
0.0815 | -0.08
0.08152 | -0.092
0.08154 | -0.1
0.08156 | -0.112
0.08158 | -0.116
0.0816 | -0.14
0.08162 | -0.156
0.08164 | -0.172
0.08166 | -0.188
0.08168 | -0.184
0.0817 | -0.196
0.08172 | -0.2
0.08174 | -0.208
0.08176 | -0.196
0.08178 | -0.212
0.0818 | -0.2
0.08182 | -0.204
0.08184 | -0.204
0.08186 | -0.204
0.08188 | -0.204
0.0819 | -0.196
0.08192 | -0.208
0.08194 | -0.184
0.08196 | -0.196
0.08198 | -0.192
0.082 | -0.184
0.08202 | -0.192
0.08204 | -0.196
0.08206 | -0.188
0.08208 | -0.18
0.0821 | -0.184
0.08212 | -0.164
0.08214 | -0.152
0.08216 | -0.156
0.08218 | -0.152
0.0822 | -0.156
0.08222 | -0.16
0.08224 | -0.156
0.08226 | -0.148
0.08228 | -0.144
0.0823 | -0.136
0.08232 | -0.128
0.08234 | -0.12
0.08236 | -0.112
0.08238 | -0.12
0.0824 | -0.116
0.08242 | -0.12
0.08244 | -0.112
0.08246 | -0.104
0.08248 | -0.1
0.0825 | -0.104
0.08252 | -0.1
0.08254 | -0.092
0.08256 | -0.092
0.08258 | -0.096
0.0826 | -0.084
0.08262 | -0.084
0.08264 | -0.08
0.08266 | -0.08
0.08268 | -0.088
0.0827 | -0.076
0.08272 | -0.072
0.08274 | -0.072
0.08276 | -0.08
0.08278 | -0.068
0.0828 | -0.072
0.08282 | -0.072
0.08284 | -0.064
0.08286 | -0.068
0.08288 | -0.064
0.0829 | -0.068
0.08292 | -0.064
0.08294 | -0.064
0.08296 | -0.056
0.08298 | -0.056
0.083 | -0.052
0.08302 | -0.06
0.08304 | -0.048
0.08306 | -0.056
0.08308 | -0.04
0.0831 | -0.04
0.08312 | -0.04
0.08314 | -0.028
0.08316 | -0.036
0.08318 | -0.024
0.0832 | -0.036
0.08322 | -0.024
0.08324 | -0.032
0.08326 | -0.024
0.08328 | -0.02
0.0833 | -0.02
0.08332 | -0.024
0.08334 | -0.012
0.08336 | -0.012
0.08338 | 0
0.0834 | 0
0.08342 | 0
0.08344 | 0
0.08346 | 0
0.08348 | 0
0.0835 | 0
0.08352 | 0
0.08354 | 0
0.08356 | 0
0.08358 | 0
0.0836 | 0
0.08362 | 0.008
0.08364 | 0
0.08366 | -0.004
0.08368 | -0.004
0.0837 | -0.004
0.08372 | 0
0.08374 | 0.004
0.08376 | 0
0.08378 | 0.004
0.0838 | 0
0.08382 | 0.004
0.08384 | -0.004
0.08386 | 0.004
0.08388 | 0
0.0839 | 0
0.08392 | 0.004
0.08394 | 0
0.08396 | 0.004
0.08398 | 0
0.084 | 0
0.08402 | 0
0.08404 | 0
0.08406 | 0.004
0.08408 | 0
0.0841 | 0.004
0.08412 | 0
0.08414 | 0.004
0.08416 | 0
0.08418 | 0.004
0.0842 | 0
0.08422 | 0
0.08424 | 0
0.08426 | -0.004
0.08428 | 0
0.0843 | 0.004
0.08432 | 0.004
0.08434 | 0
0.08436 | 0
0.08438 | 0.016
0.0844 | 0.028
0.08442 | 0.02
0.08444 | 0.032
0.08446 | 0.024
0.08448 | 0.028
0.0845 | 0.028
0.08452 | 0.028
0.08454 | 0.02
0.08456 | 0.024
0.08458 | 0.016
0.0846 | 0.012
0.08462 | 0.008
0.08464 | 0.012
0.08466 | 0.008
0.08468 | 0.016
0.0847 | 0
0.08472 | 0
0.08474 | 0.008
0.08476 | 0.008
0.08478 | 0.008
0.0848 | 0.016
0.08482 | 0.008
0.08484 | 0.02
0.08486 | 0.016
0.08488 | 0.02
0.0849 | 0.016
0.08492 | 0.02
0.08494 | 0.02
0.08496 | 0.016
0.08498 | 0.012
0.085 | 0.012
0.08502 | 0.016
0.08504 | 0.016
0.08506 | 0.02
0.08508 | 0.012
0.0851 | 0.012
0.08512 | 0.008
0.08514 | 0.008
0.08516 | 0.008
0.08518 | 0.012
0.0852 | 0.004
0.08522 | 0.008
0.08524 | 0.012
0.08526 | 0.012
0.08528 | 0.008
0.0853 | 0.016
0.08532 | 0.012
0.08534 | 0.016
0.08536 | 0.008
0.08538 | 0.016
0.0854 | 0.012
0.08542 | 0.016
0.08544 | 0.008
0.08546 | 0.008
0.08548 | 0.008
0.0855 | 0.004
0.08552 | 0.016
0.08554 | 0.008
0.08556 | 0.012
0.08558 | 0.004
0.0856 | 0.008
0.08562 | 0.008
0.08564 | 0.004
0.08566 | 0.008
0.08568 | 0.016
0.0857 | 0.016
0.08572 | 0.004
0.08574 | 0.004
0.08576 | 0.008
0.08578 | 0.008
0.0858 | 0.012
0.08582 | 0.008
0.08584 | 0.012
0.08586 | 0.016
0.08588 | 0
0.0859 | 0
0.08592 | 0
0.08594 | 0.004
0.08596 | 0.008
0.08598 | 0.004
0.086 | 0.016
0.08602 | 0.012
0.08604 | 0.02
0.08606 | 0.016
0.08608 | 0.02
0.0861 | 0.012
0.08612 | 0.008
0.08614 | 0.004
0.08616 | 0.016
0.08618 | 0.008
0.0862 | 0.02
0.08622 | 0.016
0.08624 | 0.008
0.08626 | 0.008
0.08628 | 0.024
0.0863 | 0.016
0.08632 | 0.012
0.08634 | 0.02
0.08636 | 0.012
0.08638 | 0.02
0.0864 | 0.016
0.08642 | 0.02
0.08644 | 0.004
0.08646 | 0.016
0.08648 | 0.012
0.0865 | 0.008
0.08652 | 0.012
0.08654 | 0.008
0.08656 | 0.016
0.08658 | 0.024
0.0866 | 0.012
0.08662 | 0.016
0.08664 | 0.004
0.08666 | 0.008
0.08668 | 0.012
0.0867 | 0.016
0.08672 | 0.016
0.08674 | 0.02
0.08676 | 0.016
0.08678 | 0.016
0.0868 | 0.012
0.08682 | 0.012
0.08684 | 0.016
0.08686 | 0
0.08688 | 0.004
0.0869 | 0.004
0.08692 | 0.004
0.08694 | -0.004
0.08696 | 0
0.08698 | -0.004
0.087 | 0
0.08702 | 0
0.08704 | 0.004
0.08706 | 0
0.08708 | 0.004
0.0871 | 0.008
0.08712 | 0.02
0.08714 | 0.016
0.08716 | 0.02
0.08718 | 0.016
0.0872 | 0.028
0.08722 | 0.028
0.08724 | 0.02
0.08726 | 0.036
0.08728 | 0.028
0.0873 | 0.028
0.08732 | 0.02
0.08734 | 0.016
0.08736 | 0.016
0.08738 | 0.024
0.0874 | 0.02
0.08742 | 0.012
0.08744 | 0.012
0.08746 | 0.008
0.08748 | 0.012
0.0875 | 0.016
0.08752 | 0.012
0.08754 | 0.02
0.08756 | 0.016
0.08758 | 0.016
0.0876 | 0.024
0.08762 | 0.008
0.08764 | 0.02
0.08766 | 0.016
0.08768 | 0.02
0.0877 | 0.016
0.08772 | 0.016
0.08774 | 0.016
0.08776 | 0.02
0.08778 | 0.02
0.0878 | 0.016
0.08782 | 0.016
0.08784 | 0.02
0.08786 | 0.016
0.08788 | 0.008
0.0879 | 0.012
0.08792 | 0.012
0.08794 | 0.012
0.08796 | 0.008
0.08798 | 0.008
0.088 | 0.016
0.08802 | 0.008
0.08804 | 0.016
0.08806 | 0.012
0.08808 | 0.016
0.0881 | 0.016
0.08812 | 0.012
0.08814 | 0.012
0.08816 | 0.008
0.08818 | 0.008
0.0882 | 0.008
0.08822 | 0.012
0.08824 | 0.012
0.08826 | 0.008
0.08828 | 0.012
0.0883 | 0.004
0.08832 | 0.012
0.08834 | 0.008
0.08836 | 0.004
0.08838 | 0.008
0.0884 | 0.008
0.08842 | 0.004
0.08844 | 0.016
0.08846 | 0.004
0.08848 | 0.024
0.0885 | 0.004
0.08852 | 0
0.08854 | 0.012
0.08856 | 0
0.08858 | 0.016
0.0886 | 0.008
0.08862 | 0.008
0.08864 | 0
0.08866 | 0
0.08868 | 0
0.0887 | 0.008
0.08872 | 0.008
0.08874 | 0.024
0.08876 | 0.008
0.08878 | 0.012
0.0888 | 0.016
0.08882 | 0.02
0.08884 | 0.016
0.08886 | 0.016
0.08888 | 0.016
0.0889 | 0.012
0.08892 | 0.016
0.08894 | 0.004
0.08896 | 0.016
0.08898 | 0.004
0.089 | 0.012
0.08902 | 0.012
0.08904 | 0.02
0.08906 | 0.012
0.08908 | 0.016
0.0891 | 0.004
0.08912 | 0.012
0.08914 | 0.004
0.08916 | 0.012
0.08918 | 0.008
0.0892 | 0.016
0.08922 | 0.012
0.08924 | 0
0.08926 | 0.02
0.08928 | 0.016
0.0893 | 0.008
0.08932 | 0.008
0.08934 | 0.02
0.08936 | 0.008
0.08938 | 0.012
0.0894 | 0.012
0.08942 | 0.02
0.08944 | 0.008
0.08946 | 0.008
0.08948 | 0.004
0.0895 | 0.008
0.08952 | 0.008
0.08954 | 0.004
0.08956 | 0.008
0.08958 | 0
0.0896 | 0.008
0.08962 | 0.004
0.08964 | 0
0.08966 | 0
0.08968 | 0.012
0.0897 | 0.02
0.08972 | 0.024
0.08974 | 0.024
0.08976 | 0.036
0.08978 | 0.04
0.0898 | 0.048
0.08982 | 0.068
0.08984 | 0.072
0.08986 | 0.084
0.08988 | 0.096
0.0899 | 0.12
0.08992 | 0.116
0.08994 | 0.128
0.08996 | 0.156
0.08998 | 0.168
0.09 | 0.164
0.09002 | 0.172
0.09004 | 0.188
0.09006 | 0.196
0.09008 | 0.192
0.0901 | 0.188
0.09012 | 0.2
0.09014 | 0.192
0.09016 | 0.204
0.09018 | 0.2
0.0902 | 0.2
0.09022 | 0.192
0.09024 | 0.188
0.09026 | 0.192
0.09028 | 0.188
0.0903 | 0.2
0.09032 | 0.188
0.09034 | 0.2
0.09036 | 0.184
0.09038 | 0.176
0.0904 | 0.172
0.09042 | 0.188
0.09044 | 0.184
0.09046 | 0.172
0.09048 | 0.172
0.0905 | 0.148
0.09052 | 0.152
0.09054 | 0.132
0.09056 | 0.136
0.09058 | 0.144
0.0906 | 0.144
0.09062 | 0.144
0.09064 | 0.14
0.09066 | 0.128
0.09068 | 0.124
0.0907 | 0.116
0.09072 | 0.112
0.09074 | 0.112
0.09076 | 0.104
0.09078 | 0.108
0.0908 | 0.096
0.09082 | 0.092
0.09084 | 0.096
0.09086 | 0.088
0.09088 | 0.096
0.0909 | 0.088
0.09092 | 0.084
0.09094 | 0.088
0.09096 | 0.088
0.09098 | 0.072
0.091 | 0.08
0.09102 | 0.068
0.09104 | 0.064
0.09106 | 0.08
0.09108 | 0.068
0.0911 | 0.08
0.09112 | 0.064
0.09114 | 0.068
0.09116 | 0.064
0.09118 | 0.072
0.0912 | 0.064
0.09122 | 0.06
0.09124 | 0.064
0.09126 | 0.056
0.09128 | 0.064
0.0913 | 0.052
0.09132 | 0.048
0.09134 | 0.048
0.09136 | 0.06
0.09138 | 0.044
0.0914 | 0.052
0.09142 | 0.044
0.09144 | 0.044
0.09146 | 0.04
0.09148 | 0.024
0.0915 | 0.02
0.09152 | 0.02
0.09154 | 0.024
0.09156 | 0.012
0.09158 | 0.016
0.0916 | 0.02
0.09162 | 0.024
0.09164 | 0.016
0.09166 | 0.016
0.09168 | 0.008
0.0917 | 0.012
0.09172 | -0.004
0.09174 | -0.004
0.09176 | 0
0.09178 | -0.004
0.0918 | -0.004
0.09182 | 0
0.09184 | -0.008
0.09186 | -0.004
0.09188 | -0.004
0.0919 | -0.008
0.09192 | 0
0.09194 | -0.004
0.09196 | 0
0.09198 | -0.004
0.092 | 0
0.09202 | 0
0.09204 | 0.004
0.09206 | -0.004
0.09208 | -0.004
0.0921 | -0.004
0.09212 | -0.004
0.09214 | -0.008
0.09216 | -0.004
0.09218 | -0.004
0.0922 | -0.004
0.09222 | -0.004
0.09224 | -0.004
0.09226 | 0
0.09228 | -0.004
0.0923 | -0.004
0.09232 | -0.004
0.09234 | -0.004
0.09236 | -0.004
0.09238 | -0.004
0.0924 | -0.004
0.09242 | 0
0.09244 | -0.008
0.09246 | 0.004
0.09248 | 0
0.0925 | -0.004
0.09252 | 0
0.09254 | -0.004
0.09256 | -0.004
0.09258 | -0.008
0.0926 | -0.004
0.09262 | -0.004
0.09264 | -0.004
0.09266 | -0.004
0.09268 | -0.012
0.0927 | -0.016
0.09272 | -0.012
0.09274 | -0.024
0.09276 | -0.02
0.09278 | -0.028
0.0928 | -0.02
0.09282 | -0.028
0.09284 | -0.032
0.09286 | -0.024
0.09288 | -0.024
0.0929 | -0.02
0.09292 | -0.02
0.09294 | -0.016
0.09296 | -0.012
0.09298 | -0.012
0.093 | -0.004
0.09302 | -0.012
0.09304 | -0.004
0.09306 | -0.004
0.09308 | -0.008
0.0931 | -0.008
0.09312 | -0.008
0.09314 | -0.012
0.09316 | -0.016
0.09318 | -0.016
0.0932 | -0.024
0.09322 | -0.016
0.09324 | -0.012
0.09326 | -0.02
0.09328 | -0.024
0.0933 | -0.016
0.09332 | -0.016
0.09334 | -0.02
0.09336 | -0.024
0.09338 | -0.02
0.0934 | -0.012
0.09342 | -0.012
0.09344 | -0.012
0.09346 | -0.012
0.09348 | -0.008
0.0935 | -0.016
0.09352 | -0.012
0.09354 | -0.016
0.09356 | -0.008
0.09358 | -0.012
0.0936 | -0.016
0.09362 | -0.008
0.09364 | -0.012
0.09366 | -0.008
0.09368 | -0.02
0.0937 | -0.004
0.09372 | -0.012
0.09374 | -0.012
0.09376 | -0.012
0.09378 | -0.008
0.0938 | -0.012
0.09382 | -0.012
0.09384 | -0.004
0.09386 | -0.004
0.09388 | -0.004
0.0939 | -0.008
0.09392 | -0.004
0.09394 | -0.004
0.09396 | -0.008
0.09398 | -0.004
0.094 | -0.004
0.09402 | -0.004
0.09404 | -0.012
0.09406 | -0.004
0.09408 | -0.012
0.0941 | -0.012
0.09412 | -0.012
0.09414 | -0.016
0.09416 | -0.016
0.09418 | -0.016
0.0942 | -0.02
0.09422 | -0.012
0.09424 | -0.012
0.09426 | -0.012
0.09428 | -0.012
0.0943 | -0.016
0.09432 | -0.02
0.09434 | -0.004
0.09436 | -0.008
0.09438 | -0.004
0.0944 | -0.02
0.09442 | -0.012
0.09444 | -0.016
0.09446 | -0.008
0.09448 | -0.012
0.0945 | -0.012
0.09452 | -0.012
0.09454 | -0.012
0.09456 | -0.008
0.09458 | -0.016
0.0946 | -0.012
0.09462 | -0.008
0.09464 | -0.02
0.09466 | -0.012
0.09468 | -0.016
0.0947 | -0.02
0.09472 | -0.02
0.09474 | -0.016
0.09476 | -0.012
0.09478 | -0.02
0.0948 | -0.012
0.09482 | -0.016
0.09484 | -0.016
0.09486 | -0.016
0.09488 | -0.008
0.0949 | -0.012
0.09492 | -0.016
0.09494 | -0.012
0.09496 | -0.012
0.09498 | -0.016
0.095 | -0.012
0.09502 | -0.012
0.09504 | -0.02
0.09506 | -0.012
0.09508 | -0.016
0.0951 | -0.008
0.09512 | -0.02
0.09514 | -0.012
0.09516 | -0.016
0.09518 | -0.004
0.0952 | -0.008
0.09522 | 0
0.09524 | -0.004
0.09526 | -0.008
0.09528 | -0.004
0.0953 | 0
0.09532 | 0
0.09534 | 0
0.09536 | 0
0.09538 | -0.004
0.0954 | -0.004
0.09542 | -0.012
0.09544 | -0.004
0.09546 | -0.016
0.09548 | -0.016
0.0955 | -0.016
0.09552 | -0.024
0.09554 | -0.024
0.09556 | -0.028
0.09558 | -0.028
0.0956 | -0.028
0.09562 | -0.032
0.09564 | -0.028
0.09566 | -0.024
0.09568 | -0.024
0.0957 | -0.024
0.09572 | -0.012
0.09574 | -0.02
0.09576 | -0.012
0.09578 | -0.016
0.0958 | -0.012
0.09582 | -0.012
0.09584 | -0.012
0.09586 | -0.016
0.09588 | -0.016
0.0959 | -0.024
0.09592 | -0.012
0.09594 | -0.012
0.09596 | -0.016
0.09598 | -0.012
0.096 | -0.008
0.09602 | -0.016
0.09604 | -0.028
0.09606 | -0.012
0.09608 | -0.012
0.0961 | -0.016
0.09612 | -0.008
0.09614 | -0.02
0.09616 | -0.012
0.09618 | -0.02
0.0962 | -0.02
0.09622 | -0.012
0.09624 | -0.012
0.09626 | -0.012
0.09628 | -0.016
0.0963 | -0.012
0.09632 | -0.012
0.09634 | -0.008
0.09636 | -0.016
0.09638 | -0.008
0.0964 | -0.012
0.09642 | -0.012
0.09644 | -0.016
0.09646 | -0.012
0.09648 | -0.016
0.0965 | -0.012
0.09652 | -0.02
0.09654 | -0.012
0.09656 | -0.004
0.09658 | -0.012
0.0966 | -0.008
0.09662 | -0.02
0.09664 | -0.004
0.09666 | -0.012
0.09668 | -0.012
0.0967 | -0.008
0.09672 | -0.008
0.09674 | -0.008
0.09676 | -0.008
0.09678 | -0.016
0.0968 | -0.004
0.09682 | -0.016
0.09684 | -0.004
0.09686 | 0
0.09688 | -0.016
0.0969 | -0.016
0.09692 | -0.016
0.09694 | -0.004
0.09696 | -0.008
0.09698 | -0.004
0.097 | -0.008
0.09702 | -0.012
0.09704 | -0.008
0.09706 | -0.012
0.09708 | -0.004
0.0971 | -0.008
0.09712 | -0.012
0.09714 | -0.012
0.09716 | -0.008
0.09718 | -0.008
0.0972 | -0.012
0.09722 | -0.016
0.09724 | -0.024
0.09726 | -0.016
0.09728 | -0.016
0.0973 | -0.008
0.09732 | -0.012
0.09734 | -0.012
0.09736 | -0.016
0.09738 | -0.012
0.0974 | -0.016
0.09742 | -0.02
0.09744 | -0.02
0.09746 | -0.016
0.09748 | -0.004
0.0975 | -0.012
0.09752 | -0.016
0.09754 | -0.016
0.09756 | -0.016
0.09758 | -0.008
0.0976 | -0.012
0.09762 | -0.012
0.09764 | -0.016
0.09766 | -0.012
0.09768 | -0.012
0.0977 | -0.012
0.09772 | -0.012
0.09774 | -0.02
0.09776 | -0.016
0.09778 | -0.016
0.0978 | -0.016
0.09782 | -0.012
0.09784 | -0.008
0.09786 | -0.004
0.09788 | -0.004
0.0979 | -0.008
0.09792 | -0.012
0.09794 | -0.004
0.09796 | -0.004
0.09798 | -0.008
0.098 | -0.024
0.09802 | -0.016
0.09804 | -0.024
0.09806 | -0.036
0.09808 | -0.04
0.0981 | -0.044
0.09812 | -0.044
0.09814 | -0.06
0.09816 | -0.08
0.09818 | -0.08
0.0982 | -0.092
0.09822 | -0.108
0.09824 | -0.116
0.09826 | -0.136
0.09828 | -0.152
0.0983 | -0.164
0.09832 | -0.176
0.09834 | -0.188
0.09836 | -0.18
0.09838 | -0.188
0.0984 | -0.192
0.09842 | -0.2
0.09844 | -0.204
0.09846 | -0.2
0.09848 | -0.2
0.0985 | -0.196
0.09852 | -0.196
0.09854 | -0.192
0.09856 | -0.208
0.09858 | -0.212
0.0986 | -0.204
0.09862 | -0.208
0.09864 | -0.204
0.09866 | -0.196
0.09868 | -0.188
0.0987 | -0.176
0.09872 | -0.18
0.09874 | -0.184
0.09876 | -0.156
0.09878 | -0.18
0.0988 | -0.176
0.09882 | -0.184
0.09884 | -0.18
0.09886 | -0.176
0.09888 | -0.176
0.0989 | -0.164
0.09892 | -0.152
0.09894 | -0.144
0.09896 | -0.136
0.09898 | -0.136
0.099 | -0.132
0.09902 | -0.14
0.09904 | -0.128
0.09906 | -0.108
0.09908 | -0.108
0.0991 | -0.112
0.09912 | -0.108
0.09914 | -0.104
0.09916 | -0.104
0.09918 | -0.096
0.0992 | -0.096
0.09922 | -0.088
0.09924 | -0.096
0.09926 | -0.088
0.09928 | -0.08
0.0993 | -0.092
0.09932 | -0.08
0.09934 | -0.08
0.09936 | -0.084
0.09938 | -0.072
0.0994 | -0.072
0.09942 | -0.084
0.09944 | -0.068
0.09946 | -0.076
0.09948 | -0.072
0.0995 | -0.068
0.09952 | -0.068
0.09954 | -0.064
0.09956 | -0.06
0.09958 | -0.068
0.0996 | -0.064
0.09962 | -0.056
0.09964 | -0.056
0.09966 | -0.052
0.09968 | -0.056
0.0997 | -0.06
0.09972 | -0.052
0.09974 | -0.052
0.09976 | -0.048
0.09978 | -0.036
0.0998 | -0.032
0.09982 | -0.024
0.09984 | -0.024
0.09986 | -0.028
0.09988 | -0.024
0.0999 | -0.02
0.09992 | -0.02
0.09994 | -0.028
0.09996 | -0.02
0.09998 | -0.016